## Sheet1
级别 | 项目编号 | 项目类别 | 装配指示符 | 对象标识 | 替代项目组 | 优先级 | 使用可能性 | 后继物料 | 排序字符串 | 对象描述 | 菲菱子件用量 | 组件计量单位 | A面位号 | B面位号 | 位号 | 项目文本1
3 | 10 | L | 是 | 80218559 |  | 0 | 0 |  | 半成品 | 半成品,LS-IE4300-12P-H1 主板插件 | 1 | PCS | R432 |  | R432,R56
3 | 20 | L | 3 | 80218561 |  | 0 | 0 |  | 半成品 | 半成品,LS-IE4300-12P-H1#电源板插件 | 1 | PCS | R432 |  | R432
4 | 40 | L | 2 | 1 |  | 0 | 0 |  | 面膜 | 标签类,面膜,横纹PC 8A37/0.25mm-3M468#,5C,147.1x72.1mm,HH3CF4500661,01,满足ROHS/REACH,[IE4300-12P_1级非潮敏] | 1 | PCS | R21 |  | R21
4 | 50 | L | 2 | 2 |  | 0 | 0 |  | 零件类型 | 五金类,上盖组件,150*131*75mm,Fe_SGCC/T=0.8,G155,HH3CF5000090,04,满足ROHS/REACH,[一级潮敏 ] | 1 | PCS | R45,R12 |  | R45,R12
3 | 60 | L | 2 | 81002311 |  | 0 | 0 |  | 零件类型 | 五金类,面板,147.3*72.3*10.17mm,Fe_SGCC/T=1.0,A000.HH3CF1000099,04,满足ROHS/REACH,[一级潮敏 ] | 1 | PCS | R432 |  | R432
3 | 70 | L | 2 | 81002511 |  | 0 | 0 |  |  | 五金类,卡扣,54*47.85*11mm,Al-5052,G155,HH3CF1000216,01,满足ROHS/REACH,[一级潮敏 ] | 1 | PCS | R222,R67,R1 |  | R222,R67,R1
4 | 80 | L | 2 | 81002631 |  | 0 | 0 |  | 紧固件 | 紧固件,十字盘头螺丝,KM3x6,低碳钢,黑色达克罗,01,满足ROHS/REACH,[100小时盐雾] | 16 | PCS | R |  | R
4 | 90 | L | 2 | 81003071 |  | 0 | 0 |  | 紧固件 | 螺钉,M4*8.0mm,1018线材,镀环保彩锌,8540241,REV.A,GB9074.4-88,满足ROHS/REACH | 1 | PCS | R432 |  | R432
3 | 100 | L | 2 | 81003121 |  | 0 | 0 |  | 紧固件 | 五金类,六角螺柱-57,6S5-57_M3L4.7_-M3L7,Fe_1215MS,电镀环保彩锌,01,满足ROHS/REACH,[潮敏等级1级] | 3 | PCS | R432 |  | R432
3 | 110 | L | 2 | 81003161 |  | 0 | 0 |  | 零件类型 | 五金类,支架,51.5*14.6*7.5mm,Fe_20#,镀彩锌,HH3CF1000102,02,满足ROHS/REACH,[ 一级潮敏] | 1 | PCS | R21 |  | R21
4 | 120 | L | 2 | 81003702 |  | 0 | 0 |  | 紧固件 | 紧固件，组合螺钉，M3*8mm，碳钢，镀环保彩锌，GB9074.4-88,满足ROHS/REACH | 7 | PCS | R45,R12 |  | R45,R12
4 | 130 | L | 2 | 81003828 |  | 0 | 0 |  | 零件类型 | 五金类,散热片,56.5X13.5X7.0mm,Al_6063/T5,钝化,HH3CF1000111,01,满足ROHS/REACH,[潮敏等级1级] | 1 | PCS | R432 |  | R432
3 | 140 | L | 2 | 81003870 |  | 0 | 0 |  | 零件类型 | 塑胶类,导热垫片,导热硅胶,HS_11X7X2-3W-H20,A000,UL94 V-0,01,满足ROHS/REACH,[潮敏等级1级] | 3 | PCS | R222,R67,R1 |  | R222,R67,R1
3 | 150 | L | 2 | 81003882 |  | 0 | 0 |  | 零件类型 | 塑胶类,导热垫片-PI膜,导热硅胶,HS_30X25X6.5-3W-H20-PI,A000,UL94 V-0,01,满足ROHS/REACH,[潮敏等级1级] | 1 | PCS | R |  | R
4 | 160 | L | 2 | 81003904 |  | 0 | 0 |  | 零件类型 | 塑胶类,导热垫片-PI膜,导热硅胶,HS_22X18X6.5-3W-H20-PI,A000,UL94 V-0,01,满足ROHS/REACH,[潮敏等级1级] | 1 | PCS | R432 |  | R432
4 | 170 | L | 2 | 81003954 |  | 0 | 0 |  | 零件类型 | 五金类,底壳,149x130x74mm,Al_5052/T1.5,G155,HH3CF5500112,03,满足ROHS/REACH,[潮敏等级1级] | 1 | PCS | R432 |  | R432
3 | 180 | L | 2 | 81004196 |  | 0 | 0 |  | 零件类型 | 五金类,散热片,110X68X3.5mm,Al_1060,钝化,HH3CF1000113,02,满足ROHS/REACH,[潮敏等级1级] | 1 | PCS | R21 |  | R21
3 | 190 | L | 2 | 81004221 |  | 0 | 0 |  | 零件类型 | 塑胶类,导热垫片,导热硅胶,HS_25X25X2.2-3W-H20,A000,UL94 V-0,01,满足ROHS/REACH,[潮敏等级1级] | 2 | PCS | R45,R12 |  | R45,R12
4 | 200 | L | 2 | 81004408 |  | 0 | 0 |  | 零件类型 | 塑胶类,单面不粘导热垫片,HS_18X8X1-3W-H40,HS_18X8X1-3W-H40,满足ROHS/REACH | 1 | PCS | R432 |  | R432
2 | 210 | L |  | 85009982 |  | 0 | 0 |  | 导热垫片 | 塑胶类,导热垫片,导热硅胶,HS_11X6X2.5-3W-H40,A000,UL94 V-0,01,满足ROHS/REACH,[潮敏等级1级] | 1 | PCS | R222,R67,R1 |  | R222,R67,R1
2 | 220 | L |  | 85010148 |  | 0 | 0 |  | 零件类型 | 塑胶类,遮光棉,CR4305,79*10.4*3mm,A000,UL94 HF-1,HH3CF1000218,03,满足ROHS/REACH,[ 一级潮敏] | 1 | PCS |  |  | R432
2 | 230 | L |  | 84705439 | A1 | 1 | 50 |  | 排针排母类 | 排针排母类,2*5 双排双塑,插件,2*5P,NA,PH2.54 双塑 H=2.5 L=52.0 PA6.0 PC6.0 PD40.0 PA9T,3151.607520.4120520,UT,满足ROHS/REACH | 1 | PCS |  |  | R432
2 | 230 | L |  | 84705483 | A1 | 2 | 50 |  | 排针排母类 | 排针排母类,180° 双塑排针,插件,2X5P,250V AC/DC,3Amps,PA6.0,PC6.0,PD40.0PH2.54X2.54,PH2.54X2.54,,LPH254205E0006,连大,满足ROHS/REACH,[ -40℃~+105℃ 1级(非潮敏) ] | 1 | PCS |  |  | R21
2 | 240 | L |  | 85009799 |  | 0 | 0 |  | 导热硅胶 | 塑胶类,单面不粘导热垫片,导热硅胶,A000,HS_28x15x1-3W-H40,01,满足ROHS/REACH | 1 | PCS |  |  | R45,R12
2 |  |  |  | 80218559 |  | 0 | 0 |  |  | 半成品,LS-IE4300-12P-H1 主板插件 | 0 |  |  |  | R432
3 | 10 | L |  | 82900628 |  | 0 | 0 |  | 拨码开关 | 插件拨码开关,DC24V/25mA,DSDA04LHGET,11.72*9.9*6.2mm；脚距2.54*2.54面膜,[华都,表面不能带厂商logo] | 1 | PCS |  |  | R22
3 | 20 | L |  | 83403364 |  | 0 | 0 |  | 压敏电阻 | 压敏电阻,插件,360V,+/-10%,FNR-14K361BACN1NN,风华高科,满足ROHS/REACH,[短直角料,脚长3.5+-1MM#] | 2 | PCS |  |  | Q1,Q2
3 | 30 | L |  | 84703199 | A1 | 1 | 50 |  | 连接器 | 连接器,RJ45,插件,10P8C,全屏蔽(带弹片）,2*4通道-全屏蔽-带灯-左黄右绿,镀金15u,2XND-0343223135,华信,L63.75*W28.2*H25.4mm, | 1 | PCS |  |  | TP3
3 | 30 | L |  | 84704829 | A1 | 2 | 50 |  | 连接器 | RJ类,RJ45,插件,8P8C,全屏蔽,左黄右绿,15u',ZW2J88-1L4TYB3,志伦,63.75*28.15*25.4mm,满足ROHS/REACH | 1 | PCS |  |  | TP3
3 | 40 | L |  | 84703265 |  | 0 | 0 |  | 连接器、 | 连接器,RJ45,插件,8P8C,全屏蔽带弹片,?,1.8u,9802-8P-008,华信,16.3*15.7*13.05mm,[]! | 1 | PCS |  |  | J7
3 | 50 | L |  | 84705339 |  | 0 | 0 |  | 连接器 | 接口连接器,SFP笼子,插件,无散热孔,1*1,14.5*48.8*9.45,ZWSFP0-A0NS-10,宁波志伦,满足ROHS/REACH,[中心没有三个接地孔，1级(非潮敏) ] | 2 | PCS |  |  | U17,U68
3 | 70 | L |  | 84704574A |  | 0 | 0 |  | 排母 | 排针排母类,排母,插件,2*5,500V/3A,13.2*5.08*8.4mm,FH2.54-2*5P,HSY,[P=2.54,脚长=3.15mm] | 1 | PCS |  |  | J2
3 | 80 | L |  | 81601713 |  | 0 | 0 |  | 电解电容 | 电解电容,插件,100uF,20%,25V,铝电解,25YXG100MLLCT1,Rubycon,6.3*11mm,满足ROHS/REACH,[] | 1 | PCS |  |  | C828
3 | 90 | L |  | 81600523 |  | 0 | 0 |  | 电解电容 | 470uF,20%,16V,8*11.5mm,插件固态电容,[APSF160ELL471MHB5S,NCC]引脚长度3.5±0.3 | 1 | PCS |  |  | C11
3 | 100 | L | 是 | 80218561 |  | 0 | 0 |  | 半成品 | 半成品,LS-IE4300-12P-H1#主板贴片 | 1 | PCS |  |  | R253,R123,R4994
3 | 110 | L |  | 85300021 |  | 0 | 0 |  | 锡条 | 无铅锡条,99.3%锡 0.7%铜 | 4.9 | G
3 | 111 | L |  | 84705568 |  | 0 | 0 |  | 连接器 | 接口连接器,SFP2x1 CAGE,插件,NA,63.25*26.08*14.25,ZWSFPA-A1L3-A3,宁波志伦,满足ROHS/REACH,[ 无散热孔款型 ] | 1 | PCS |  |  | J1
2 |  |  |  | 80218560 |  | 0 | 0 |  |  | 半成品,LS-IE4300-12P-H1#电源板插件 | 0
3 | 10 | L |  | 81600629 | G4 | 2 | 50 |  | 插件电容 | 电解电容,DIP,100uF,20%,100V,100YXJ100M,Rubycon,10*20,[原编码为8174251，编带来料],满足ROHS/REACH | 2 | PCS |  |  | C112,C15
3 | 10 | L |  | 81601739 | G4 | 1 | 50 |  | 插件电容 | 电解电容,插件,100uF,±20%,100V,铝电解电容,UHW2A101MPD10x20,nichicon,10*20mm,满足ROHS/REACH | 2 | PCS |  |  | C112,C15
3 | 30 | L |  | 81600624 |  | 0 | 0 |  | 固态电容 | 470uF,20%,16V,8*11.5mm,插件,[固态电容,FP-016RE471M-NECG-H,nichicon,剪脚3.1mm+-0.3mm] | 2 | PCS |  |  | C16,C21
3 | 50 | L |  | 82807449 | A1 | 1 | 100 |  | 常规电感 | 常规电感,共模电感,插件,500uH,2.5A,T10×6×5-501G+BASE,顺粤 | 1 | PCS |  |  | L9
3 | 50 | L |  | 82807501 | A1 | 2 | 0 |  | 备选料 | 常规电感,插件电感,DIP,500uH/1KHz,5%,2.5A,PCM10031R,联泰兴,13.5*17.5*10.5mm,满足ROHS/REACH | 1 | PCS |  |  | L9
3 | 60 | L |  | 83403204 | A2 | 1 | 50 |  | 压敏电阻 | 压敏电阻,插件,100V,10%,FNR-10K101HS,风华,脚长3.5±0.5mm,满足ROHS/REACH | 4 | PCS |  |  | Q10,Q11,Q12,Q13
3 | 60 | L |  | 83403205 | A2 | 2 | 50 |  | 备选料 | 压敏电阻,插件,100V,10%,101KD10,君耀,φ10,满足ROHS/REACH | 4 | PCS |  |  | Q10,Q11,Q12,Q13
3 | 70 | L |  | 83403364 |  | 0 | 0 |  | 压敏电阻 | 压敏电阻,插件,360V,+/-10%,FNR-14K361BACN1NN,风华高科,满足ROHS/REACH,[短直角料,脚长3.5+-1MM#] | 6 | PCS |  |  | Q15,Q16,Q17,Q18,Q21,Q22
3 | 80 | L |  | 84100138 |  | 0 | 0 |  | 继电器 | 继电器,插件,功率继电器,3V/5A,45R,HF32FA-T/003-HSL2,Hongfa,17.6*10.1*12.3mm | 1 | PCS |  |  | U9
3 | 90 | L |  | 84601215 |  | 0 | 0 |  | 接线端子 | 接线端子,凤凰端子,插件,300V/8A,19.28*10.5*9.2mm,PLTBH1.5-02-SF-5.08(1),康奈特,满足ROHS/REACH | 2 | PCS |  |  | JP2,JP4
3 | 100 | L |  | 84601216 | A3 | 1 | 100 |  | 接线端子 | 接线端子,凤凰端子,插件,300V/8A,29.44*10.5*9.2mm,PLTBH1.5-04-SF-5.08(1),康奈特,满足ROHS/REACH | 1 | PCS |  |  | JP3
3 | 100 | L |  | 84601235 | A3 | 2 | 0 |  | 备选料 | 接线端子,4pin凤凰端子插座,插件,450V/7A,29.52*9.2*7.24mm,15EDGRM-5.08-04P-14-00A(H),高松,满足ROHS/REACH,[1级(非潮敏)，非温敏器件] | 1 | PCS |  |  | JP3
3 | 110 | L |  | 84704574A |  | 0 | 0 |  | 排针排母 | 排针排母类,排母,插件,2*5,500V/3A,13.2*5.08*8.4mm,FH2.54-2*5P,HSY,[P=2.54,脚长=3.15mm] | 1 | PCS |  |  | J4
3 | 120 | L | 是 | 80218562 |  | 0 | 0 |  | 半成品 | 半成品,LS-IE4300-12P-H1 电源板贴片 | 1 | PCS
3 | 130 | L |  | 85300021 |  | 0 | 0 |  | 锡条 | 无铅锡条,99.3%锡 0.7%铜 | 4.9 | G
3 | 140 | L |  | 83403559 |  | 0 | 0 |  | 压敏电阻 | 压敏电阻,插件,82V,14K,FNR14K820BBCN1NN,风华,D17.0*W7.5*H20*L3.5*T4 单位mm,满足ROHS/REACH,[最大通流容量 （8×20μS）1 Time 4.5KA ] | 2 | PCS |  |  | Q8,Q9
3 |  |  |  | 80218561 |  | 0 | 0 |  |  | 半成品,LS-IE4300-12P-H1#主板贴片 | 0
4 | 10 | L |  | 81000451 |  | 0 | 0 |  | 贴片电阻 | 0R,5%,1/4W,1206,贴片,满足ROHS/REACH | 16 | PCS | R15,R5,R6,R70,R71,R72,R73,R74,R75,R76,R77,R78,R79,R81,R82,R83 |  | R15,R5,R6,R70,R71,R72,R73,R74,R75,R76,R77,R78,R79,R81,R82,R83
4 | 20 | L |  | 81002221 |  | 0 | 0 |  | 贴片电阻 | 1.5KR,5%,1/10W,0603,贴片,满足ROHS/REACH | 1 | PCS |  | R57 | R57
4 | 30 | L |  | 81002311 |  | 0 | 0 |  | 贴片电阻 | 0R,5%,1/10W,0603,贴片,满足ROHS/REACH | 1 | PCS |  | L7 | L7
4 | 40 | L |  | 81002511 |  | 0 | 0 |  | 贴片电阻 | 220R,5%,1/10W,0603,贴片,[ ] | 2 | PCS |  | R458,R482 | R458,R482
4 | 50 | L |  | 81002631 |  | 0 | 0 |  | 贴片电阻 | 10R,5%,1/16W,0402,贴片,满足ROHS/REACH | 3 | PCS | R2,R648,R90 |  | R2,R648,R90
4 | 60 | L |  | 81003071 |  | 0 | 0 |  | 贴片电阻 | 249R,1%,1/16W,0402,贴片,满足ROHS/REACH | 1 | PCS |  | R278 | R278
4 | 70 | L |  | 81003121 |  | 0 | 0 |  | 贴片电阻 | 2.49KR,1%,1/16W,0402,贴片,满足ROHS/REACH | 2 | PCS | R338 | R65 | R338,R65
4 | 80 | L |  | 81003161 |  | 0 | 0 |  | 贴片电阻 | 100KR,5%,1/16W,0402,贴片,满足ROHS/REACH | 1 | PCS |  | R445 | R445
4 | 90 | L |  | 81003702 |  | 0 | 0 |  | 贴片电阻 | 100R,5%,1/16W,0402,贴片,满足ROHS/REACH | 1 | PCS |  | R209 | R209
4 | 100 | L |  | 81003828 |  | 0 | 0 |  | 贴片电阻 | 47KR,1%,1/10W,0603,贴片,满足ROHS/REACH | 1 | PCS | R274 |  | R274
4 | 110 | L |  | 81003870 |  | 0 | 0 |  | 贴片电阻 | 82KR,1%,1/10W,0603,贴片,[ ] | 1 | PCS | R431 |  | R431
4 | 120 | L |  | 81003882 |  | 0 | 0 |  | 贴片电阻 | 15R,1%,1/10W,0603,贴片,[ ] | 8 | PCS | R136,R137,R140,R700,R701,R704,R705,R709 |  | R136,R137,R140,R700,R701,R704,R705,R709
4 | 130 | L |  | 81003904 |  | 0 | 0 |  | 贴片电阻 | 180KR,1%,1/10W,0603,贴片,[ ] | 1 | PCS | R432 |  | R432
4 | 140 | L |  | 81003954 |  | 0 | 0 |  | 贴片电阻 | 14KR,1%,1/10W,0603,贴片,[] | 1 | PCS | R253 |  | R253
4 | 150 | L |  | 81004196 |  | 0 | 0 |  | 贴片电阻 | 0R,5%,1/20W,0201,贴片,满足ROHS/REACH | 17 | PCS | R166,R211,R59,R614,R808,R809,R858,R859 | R341,R782,R788,R789,R790,R818,R819,R820,R821 | R166,R211,R341,R59,R614,R782,R788,R789,R790,R808,R809,R818,R819,R820,R821,R858,R859
4 | 160 | L |  | 81004221 |  | 0 | 0 |  | 贴片电阻 | 150KR,1%,1/16W,0402,贴片,满足ROHS/REACH | 1 | PCS | R32 |  | R32
4 | 170 | L |  | 81004408 |  | 0 | 0 |  | 贴片电阻 | 10KR,1%,1/20W,0201,贴片,满足ROHS/REACH | 3 | PCS |  | R453,R617,R724 | R453,R617,R724
4 | 180 | L |  | 81004412 |  | 0 | 0 |  | 贴片电阻 | 1KR,1%,1/20W,0201,贴片,满足ROHS/REACH | 37 | PCS | R117,R118,R217,R248,R250,R254,R256,R295,R301,R303,R336,R337,R381,R397,R443,R446,R447,R570,R661,R720,R721,R841 | R108,R109,R113,R122,R125,R145,R271,R272,R287,R378,R382,R383,R385,R463,R662 | R108,R109,R113,R117,R118,R122,R125,R145,R217,R248,R250,R254,R256,R271,R272,R287,R295,R301,R303,R336,R337,R378,R381,R382,R383,R385,R397,R443,R446,R447,R463,R570,R661,R662,R720,R721,R841
4 | 190 | L |  | 81004421 |  | 0 | 0 |  | 贴片电阻 | 49.9R,1%,1/20W,0201,贴片,满足ROHS/REACH | 2 | PCS |  | R119,R120 | R119,R120
4 | 200 | L |  | 81004450 |  | 0 | 0 |  | 贴片电阻 | 240R,1%,1/20W,0201,贴片,[YAGEO] | 2 | PCS |  | R101,R124 | R101,R124
4 | 210 | L |  | 81004452 |  | 0 | 0 |  | 贴片电阻 | 4.7KR,1%,1/20W,0201,贴片,满足ROHS/REACH | 49 | PCS | R173,R174,R182,R202,R203,R210,R229,R239,R240,R268,R283,R285,R288,R289,R291,R293,R294,R297,R298,R304,R305,R344,R369,R650,R651,R652,R653,R656,R657,R660,R94 | R1,R131,R204,R206,R207,R208,R255,R257,R258,R404,R406,R45,R50,R53,R54,R55,R56,R80 | R1,R131,R173,R174,R182,R202,R203,R204,R206,R207,R208,R210,R229,R239,R240,R255,R257,R258,R268,R283,R285,R288,R289,R291,R293,R294,R297,R298,R304,R305,R344,R369,R404,R406,R45,R50,R53,R54,R55,R56,R650,R651,R652,R653,R656,R657,R660,R80,R94
4 | 220 | L |  | 81004511 |  | 0 | 0 |  | 贴片电阻 | 33R,1%,1/20W,0201,贴片,满足ROHS/REACH | 101 | PCS | R116,R121,R127,R128,R129,R130,R133,R175,R176,R230,R231,R234,R235,R246,R247,R259,R261,R300,R339,R340,R347,R348,R349,R350,R351,R352,R37,R38,R400,R435,R436,R439,R441,R448,R449,R455,R457,R460,R461,R462,R464,R465,R466,R467,R468,R471,R472,R473,R474,R475,R476,R477,R478,R479,R480,R60,R61,R62,R63,R658,R659,R68,R795,R843,R91,R93 | R126,R30,R31,R33,R35,R374,R379,R39,R40,R41,R42,R43,R450,R451,R456,R46,R469,R47,R470,R48,R481,R49,R51,R52,R58,R610,R612,R615,R725,R726,R727,R728,R729,R807,R838 | R116,R121,R126,R127,R128,R129,R130,R133,R175,R176,R230,R231,R234,R235,R246,R247,R259,R261,R30,R300,R31,R33,R339,R340,R347,R348,R349,R35,R350,R351,R352,R37,R374,R379,R38,R39,R40,R400,R41,R42,R43,R435,R436,R439,R441,R448,R449,R450,R451,R455,R456,R457,R46,R460,R461,R462,R464,R465,R466,R467,R468,R469,R47,R470,R471,R472,R473,R474,R475,R476,R477,R478,R479,R48,R480,R481,R49,R51,R52,R58,R60,R61,R610,R612,R615,R62,R63,R658,R659,R68,R725,R726,R727,R728,R729,R795,R807,R838,R843,R91,R93
4 | 230 | L |  | 81005655 |  | 0 | 0 |  | 贴片电阻 | 330R,1%,1/20W,0201,贴片,[] | 26 | PCS | R10,R11,R12,R13,R3,R4,R718,R719,R8,R9 | R14,R16,R17,R18,R19,R20,R21,R22,R23,R24,R25,R26,R27,R28,R29,R34 | R10,R11,R12,R13,R14,R16,R17,R18,R19,R20,R21,R22,R23,R24,R25,R26,R27,R28,R29,R3,R34,R4,R718,R719,R8,R9
4 | 240 | L |  | 81005729 |  | 0 | 0 |  | 贴片电阻 | 贴片电阻,510R,5%,1/20W,0201,满足ROHS/REACH | 1 | PCS | R123 |  | R123
4 | 250 | L |  | 81005779 |  | 0 | 0 |  | 贴片电阻 | 贴片电阻,47K,5%,1/20W,0201,满足ROHS/REACH | 18 | PCS |  | R134,R220,R221,R224,R236,R260,R263,R265,R269,R275,R405,R440,R442,R452,R574,R575,R577,R7 | R134,R220,R221,R224,R236,R260,R263,R265,R269,R275,R405,R440,R442,R452,R574,R575,R577,R7
4 | 260 | L |  | 81006190 |  | 0 | 0 |  | 贴片电阻 | 贴片电阻,2.2R,5%,1/16W,0402,满足ROHS/REACH | 64 | PCS | R579,R580,R581,R582,R583,R584,R585,R586,R587,R588,R589,R590,R591,R592,R593,R594,R595,R596,R599,R600,R601,R602,R603,R604,R605,R606,R607,R608,R609,R611,R613,R616,R618,R619,R620,R621,R622,R623,R624,R625,R626,R627,R628,R629,R630,R631,R632,R633,R634,R635,R636,R637,R638,R639,R640,R641,R642,R643,R644,R645,R646,R649 | R597,R598 | R579,R580,R581,R582,R583,R584,R585,R586,R587,R588,R589,R590,R591,R592,R593,R594,R595,R596,R597,R598,R599,R600,R601,R602,R603,R604,R605,R606,R607,R608,R609,R611,R613,R616,R618,R619,R620,R621,R622,R623,R624,R625,R626,R627,R628,R629,R630,R631,R632,R633,R634,R635,R636,R637,R638,R639,R640,R641,R642,R643,R644,R645,R646,R649
4 | 270 | L |  | 82403141 |  | 0 | 0 |  | 贴片电容 | 贴片电容,100pF,5%,50V,NPO,0402,满足ROHS/REACH | 4 | PCS | C275,C276 | C171,C706 | C171,C275,C276,C706
4 | 280 | L |  | 82403211 |  | 0 | 0 |  | 贴片电容 | 贴片电容,100nF,10%,16V,X7R,0402,满足ROHS/REACH | 4 | PCS | C493 | C314,C377,C387 | C314,C377,C387,C493
4 | 290 | L |  | 82403231 |  | 0 | 0 |  | 贴片电容 | 100nF,10%,25V,X7R,0402,贴片,,满足ROHS/REACH | 21 | PCS | C2,C5,C581,C6,C910,C911 | C12,C14,C17,C209,C210,C211,C212,C525,C574,C904,C905,C906,C907,C908,C909 | C12,C14,C17,C2,C209,C210,C211,C212,C5,C525,C574,C581,C6,C904,C905,C906,C907,C908,C909,C910,C911
4 | 300 | L |  | 82405283 |  | 0 | 0 |  | 贴片电容 | 贴片电容,18pF,5%,50V,NPO,0201,满足ROHS/REACH | 9 | PCS | C313,C328,C37,C38,C39,C46,C48,C731,C732 |  | C313,C328,C37,C38,C39,C46,C48,C731,C732
4 | 310 | L |  | 82403711 |  | 0 | 0 |  | 贴片电容 | 100nF,±10%,250V,X7R,1206,贴片,满足ROHS/REACH | 5 | PCS | C345,C346,C357,C358,C409 |  | C345,C346,C357,C358,C409
4 | 320 | L |  | 82403943 |  | 0 | 0 |  | 贴片电容 | 贴片电容,10nF,±10%,50V,X7R,0402,满足ROHS/REACH | 1 | PCS |  | C385 | C385
4 | 330 | L |  | 82404019 |  | 0 | 0 |  | 贴片电容 | 68pF,5%,2KV,NPO,1206,贴片,满足ROHS/REACH | 8 | PCS | C857,C858,C859,C860,C861,C862,C863,C864 |  | C857,C858,C859,C860,C861,C862,C863,C864
4 | 340 | L |  | 82404045 |  | 0 | 0 |  | 贴片电容 | 1nF,10%,25V,X7R,0201,贴片,满足ROHS/REACH | 6 | PCS |  | C123,C499,C506,C510,C551,C555 | C123,C499,C506,C510,C551,C555
4 | 350 | L |  | 82404076 |  | 0 | 0 |  | 贴片电容 | 贴片电容,10nF,10%,25V,X7R,0201,满足ROHS/REACH | 33 | PCS | C343,C344,C348,C350,C352,C356,C360,C362,C364,C366,C368,C370,C372,C376,C378,C380,C382,C384,C785,C788,C791,C795,C796,C797,C798,C799,C800,C801,C802,C803,C806,C807 | C528 | C343,C344,C348,C350,C352,C356,C360,C362,C364,C366,C368,C370,C372,C376,C378,C380,C382,C384,C528,C785,C788,C791,C795,C796,C797,C798,C799,C800,C801,C802,C803,C806,C807
4 | 360 | L |  | 82404108 |  | 0 | 0 |  | 贴片电容 | 贴片电容，10uF,10%,10V,X7R,0805,满足ROHS/REACH | 38 | PCS | C19,C21,C359,C363,C374,C391,C396,C397,C400,C403,C404,C766,C769 | C111,C112,C127,C129,C138,C142,C156,C158,C224,C225,C237,C32,C442,C472,C482,C496,C500,C504,C517,C68,C74,C77,C80,C83,C98 | C111,C112,C127,C129,C138,C142,C156,C158,C19,C21,C224,C225,C237,C32,C359,C363,C374,C391,C396,C397,C400,C403,C404,C442,C472,C482,C496,C500,C504,C517,C68,C74,C766,C769,C77,C80,C83,C98
4 | 370 | L |  | 82404183 |  | 0 | 0 |  | 贴片电容 | 贴片电容,1nF,10%,2KV,X7R,1206,满足ROHS/REACH | 6 | PCS | C7 | C877,C878,C879,C880,C889 | C7,C877,C878,C879,C880,C889
4 | 380 | L |  | 82405824 |  | 0 | 0 |  | 贴片电容 | 贴片电容,20pF,5%,50V,NPO,0201,满足ROHS/REACH | 2 | PCS | C479,C513 |  | C479,C513
4 | 390 | L |  | 82405598 |  | 0 | 0 |  | 贴片电容 | 贴片电容,1uf,+/-10%,16V,X7R,0603,满足ROHS/REACH,[多元化] | 12 | PCS | C202,C203,C3,C4 | C207,C217,C464,C465,C466,C498,C511,C512 | C202,C203,C207,C217,C3,C4,C464,C465,C466,C498,C511,C512
4 | 400 | L |  | 82405631 |  | 0 | 0 |  | 贴片电容 | 贴片电容,22uF,20%,10V,X7R,0805,满足ROHS/REACH,GRM21BZ71A226ME15L,Murata | 5 | PCS |  | C36,C560,C561,C565,C566 | C36,C560,C561,C565,C566
4 | 410 | L |  | 82405697 |  | 0 | 0 |  | 贴片电容 | 贴片电容,100nF,10%,10V,X7R,0201,满足ROHS/REACH | 202 | PCS | C1,C121,C122,C165,C167,C170,C173,C174,C182,C183,C185,C187,C190,C191,C192,C193,C194,C195,C196,C197,C198,C199,C20,C23,C365,C389,C390,C398,C399,C459,C460,C489,C490,C58,C59,C761,C767,C768,C770,C771,C772,C773,C775,C781,C782,C783,C784,C786,C787,C789,C790,C792,C793,C794,C804,C805 | C100,C102,C103,C104,C105,C106,C107,C108,C109,C110,C113,C115,C116,C117,C118,C119,C120,C124,C125,C126,C128,C131,C132,C133,C134,C135,C136,C139,C140,C141,C143,C144,C145,C146,C147,C148,C149,C15,C150,C151,C152,C153,C154,C155,C157,C159,C161,C163,C176,C18,C208,C229,C230,C267,C274,C28,C286,C294,C297,C300,C354,C379,C388,C392,C393,C394,C395,C401,C402,C432,C433,C435,C436,C437,C440,C445,C446,C447,C448,C449,C450,C451,C461,C467,C468,C469,C47,C470,C471,C473,C474,C475,C478,C480,C481,C483,C484,C485,C486,C487,C488,C494,C495,C497,C501,C502,C503,C505,C507,C508,C509,C53,C554,C558,C69,C70,C71,C72,C73,C75,C76,C774,C776,C78,C79,C81,C82,C84,C85,C869,C870,C88,C89,C896,C897,C898,C899,C90,C91,C92,C93,C94,C95,C96,C97,C99 | C1,C100,C102,C103,C104,C105,C106,C107,C108,C109,C110,C113,C115,C116,C117,C118,C119,C120,C121,C122,C124,C125,C126,C128,C131,C132,C133,C134,C135,C136,C139,C140,C141,C143,C144,C145,C146,C147,C148,C149,C15,C150,C151,C152,C153,C154,C155,C157,C159,C161,C163,C165,C167,C170,C173,C174,C176,C18,C182,C183,C185,C187,C190,C191,C192,C193,C194,C195,C196,C197,C198,C199,C20,C208,C229,C23,C230,C267,C274,C28,C286,C294,C297,C300,C354,C365,C379,C388,C389,C390,C392,C393,C394,C395,C398,C399,C401,C402,C432,C433,C435,C436,C437,C440,C445,C446,C447,C448,C449,C450,C451,C459,C460,C461,C467,C468,C469,C47,C470,C471,C473,C474,C475,C478,C480,C481,C483,C484,C485,C486,C487,C488,C489,C490,C494,C495,C497,C501,C502,C503,C505,C507,C508,C509,C53,C554,C558,C58,C59,C69,C70,C71,C72,C73,C75,C76,C761,C767,C768,C770,C771,C772,C773,C774,C775,C776,C78,C781,C782,C783,C784,C786,C787,C789,C79,C790,C792,C793,C794,C804,C805,C81,C82,C84,C85,C869,C870,C88,C89,C896,C897,C898,C899,C90,C91,C92,C93,C94,C95,C96,C97,C99
4 | 420 | L |  | 82405424 |  | 0 | 0 |  | 贴片电容 | 贴片电容,10uF,10%,16V,X7R,0805,[4.7uf以上禁用华科],满足ROHS/REACH | 6 | PCS | C10 | C556,C557,C61,C62,C9 | C10,C556,C557,C61,C62,C9
4 | 430 | L |  | 82805681 |  | 0 | 0 |  | 贴片磁珠 | 贴片磁珠,60R/100MHz 25% 2A 0603,[顺络],满足ROHS/REACH | 25 | PCS | L21,L37,L6,L93,L94,L95,L96,L97,L98,L99 | L102,L103,L104,L105,L12,L17,L18,L3,L34,L4,L43,L5,L52,L91,L92 | L102,L103,L104,L105,L12,L17,L18,L21,L3,L34,L37,L4,L43,L5,L52,L6,L91,L92,L93,L94,L95,L96,L97,L98,L99
4 | 440 | L |  | 82807655 |  | 0 | 0 |  | 常规电感 | 常规电感,功率电感,贴片,4.7uH,20%,Isat：3.2A,Irms:2.3A,SWPA4030S4R7MT,顺络,4.0*4.0*3.0mm,满足ROHS/REACH | 1 | PCS |  | L9 | L9
4 | 450 | L |  | 82807716 |  | 0 | 0 |  | 常规电感 | 常规电感,,贴片,2.2uH,30%,4.9A,SWPA4030S2R2NT,顺络,4.0mm*4.0mm*3.0mm,满足ROHS/REACH,[ #-40℃ ~ +125℃(含温升)] | 1 | PCS |  | L55 | L55
4 | 460 | L |  | 82807775 |  | 0 | 0 |  | 常规电感 | 常规电感,功率电感,贴片,2.2uH,20%,3.5A,TMPC0302H-2R2MG,台庆,3.5*3.2*1.8mm,满足ROHS/REACH | 1 | PCS |  | L1 | L1
4 | 470 | L |  | 82902141 |  | 0 | 0 |  | 网络变压器 | 变压器,贴片,网络变压器,1000Base-T,1:1,HST-48067SXCR,GROUP-TEK,29.75*8.05*11.7mm,满足ROHS/REACH | 4 | PCS |  | T1,T2,T3,T4 | T1,T2,T3,T4
4 | 480 | L |  | 83403186 |  | 0 | 0 |  | 发光二极管 | 发光二极管,贴片,红色,聚光,70-150mcd,30mA,垂直,LBK0802URAC2S,莱宝科,0802,满足ROHS/REACH,[侧发光][波长617-625nm] | 2 | PCS | D61,D62 |  | D61,D62
4 | 490 | L |  | 83403188 |  | 0 | 0 |  | 发光二极管 | 发光二极管,贴片,黄绿,聚光,25-50mcd,20MA,垂直,LBK0802YGAC2S,莱宝科,0802,满足ROHS/REACH,[侧发光,83401869替代][波长566-572nm] | 6 | PCS | D59,D60,D64,D65,D67,D69 |  | D59,D60,D64,D65,D67,D69
4 | 500 | L |  | 83403329 |  | 0 | 0 |  | 发光二极管 | 发光二极管,贴片,黄色,聚光,70-150mcd,20mA,垂直,LBK0802UYACH3,莱宝科,0802,满足ROHS/REACH,[侧发光] | 4 | PCS | D63,D66,D68,D70 |  | D63,D66,D68,D70
4 | 510 | L |  | 83600921 | A1 | 1 | 50 |  | 集成电路 | 集成电路,贴片,74LVC08AD,NXP,SOP-14pin,满足ROHS/REACH | 1 | PCS | U28 |  | U28
4 | 510 | L |  | 83602108 | A1 | 2 | 50 |  | 集成电路 | 集成电路,贴片,SN74LVC08ADR,TI,SOP-14Pin,满足ROHS/REACH | 1 | PCS | U28 |  | U28
4 | 530 | L |  | 83601817 | A2 | 1 | 50 |  | 集成电路 | 集成电路,贴片,移位寄存器,74AHC164PW,NXP,TSSOP-14pin,满足ROHS/REACH | 3 | PCS | U2,U5,U6 |  | U2,U5,U6
4 | 530 | L |  | 83601838 | A2 | 2 | 50 |  | 集成电路 | 集成电路,贴片,74HC164PW TSSOP-14pin | 3 | PCS | U2,U5,U6 |  | U2,U5,U6
4 | 540 | L |  | 83601878 | A3 | 2 | 50 |  | 集成电路 | 集成电路,贴片,SP3232EEN,EXAR,nSOIC-16pin,满足ROHS/REACH | 1 | PCS | U59 |  | U59
4 | 540 | L |  | 83602621 | A3 | 1 | 50 |  | 集成电路 | 集成电路,贴片,TRS3232EIDR,TI,SOIC-16,满足ROHS/REACH | 1 | PCS | U59 |  | U59
4 | 550 | L |  | 83602220 | C6 | 2 | 50 |  | 集成电路 | 集成电路，贴片，SN74AHC1G04DCKR，TI，SC-70，[] | 1 | PCS | U1 |  | U1
4 | 550 | L |  | 83602221 | C6 | 1 | 50 |  | 集成电路 | 集成电路，贴片，-，74AHC1G04GW，NXP，SOT353，[][] | 1 | PCS | U1 |  | U1
4 | 570 | L |  | 83604589 |  | 0 | 0 |  | 集成电路 | 储存器,贴片,DDR,1600 1.35V/1.5V 温度 -40-95℃,NT5CC128M8GN-DII,南亚,78-Ball,[] | 1 | PCS | U3 |  | U3
4 | 590 | L |  | 83606624 | C5 | 1 | 50 |  | 无源晶振 | 无源晶振,贴片,±10PPM,25.000625MHZ,18PF,SX32Y02500BBI1T004,泰晶,3225,满足ROHS/REACH,[-40-105℃] | 2 | PCS | Y1,Y8 |  | Y1,Y8
4 | 590 | L |  | 83606625 | C5 | 2 | 50 |  | 无源晶振 | 无源晶振,贴片,±10PPM,25.000625MHz,18PF,E3SB25E0X000ME,鸿星,3225,满足ROHS/REACH,[-40-105°] | 2 | PCS | Y1,Y8 |  | Y1,Y8
4 | 600 | L |  | 83605111 |  | 0 | 0 |  | 集成电路 | 集成电路,贴片,ZTP7192KT,鈺太,SOT23-6,[DCDC] | 1 | PCS |  | U4 | U4
4 | 610 | L |  | 83605112 |  | 0 | 0 |  | 集成电路 | 集成电路,贴片,ZTP7193KT,鈺太,SOT23-6,[DCDC],满足ROHS/REACH | 2 | PCS |  | U22,U65 | U22,U65
4 | 620 | L |  | 83605862 | A5 | 1 | 50 |  | 集成电路 | 集成电路,贴片,TPV706SL1-SR,3PEAK,SOP-8,满足ROHS/REACH | 1 | PCS | U12 |  | U12
4 | 620 | L |  | 83605863 | A5 | 2 | 50 |  | 集成电路 | 集成电路,贴片,SGM706B-SXS8G/TR,圣邦微,SOIC-8,满足ROHS/REACH | 1 | PCS | U12 |  | U12
4 | 630 | L |  | 83605977 |  | 0 | 0 |  | 储存器 | 储存器,贴片,SPI#Flash,133MHz,MX25L25645GMI-08G,MXIC,SOP16#300Mil,满足ROHS/REACH | 1 | PCS | U63 |  | U63
4 | 650 | L |  | 83901699 |  | 0 | 0 |  | TVS管 | 科信品质异常停用 TVS管,贴片,PSOT12C,KEXIN,SOT23,满足ROHS/REACH | 2 | PCS | D32,D33 |  | D32,D33
4 | 660 | L |  | 83901751 |  | 0 | 0 |  | TVS管 | TVS管,贴片,BV03C-H,槟城,SOD323,满足ROHS/REACH | 32 | PCS | D1,D10,D11,D12,D13,D14,D15,D17,D19,D20,D21,D22,D23,D24,D25,D26,D27,D28,D29,D30,D31,D35,D37,D38,D39,D40,D41,D42 | D16,D34,D36,D71 | D1,D10,D11,D12,D13,D14,D15,D16,D17,D19,D20,D21,D22,D23,D24,D25,D26,D27,D28,D29,D30,D31,D34,D35,D36,D37,D38,D39,D40,D41,D42,D71
4 | 670 | L |  | 84703273 | A7 | 1 | 80 |  | 连接器 | 连接器,SFP+底座,贴片,20pin[富士康¦3S102C7-011-7F,CZT¦10700511F003,富浩¦1500-0003-0042，方向¦47030-00J191],满足ROHS/REACH | 2 | PCS |  | J5,J6 | J5,J6
4 | 670 | L |  | 84704399 | A7 | 2 | 20 |  | 连接器 | 五金类,贴片,SFP+底座,20pin,1*1,意兆,[万兆SFP+底座],满足ROHS/REACH | 2 | PCS |  | J5,J6 | J5,J6
4 | 680 | L |  | 81006494 |  | 0 | 0 |  | 贴片电阻 | 贴片电阻,147K,1%,1/10W,0603,满足ROHS/REACH | 1 | PCS | R36 |  | R36
4 | 690 | L |  | 85300461 |  | 0 | 0 |  | 锡膏 | 无铅锡膏 | 1.075 | G
4 | 700 | L |  | 83707140 | A8 | 1 | 50 |  | 印刷电路板 | 印刷电路板,6层,145*123.35*1.6mm,FR-4,OSP绿油,IE4300_MAIN_BOARD,兴达鸿业,满足ROHS/REACH,[1*2实连接拼板,拼板尺寸155*248.7*1.6mm,潮敏等级三级] | 1 | PCS
4 | 700 | L |  | 83707141 | A8 | 2 | 50 |  | 印刷电路板 | 印刷电路板,6层,145*123.35*1.6mm,FR-4,OSP绿油,IE4300_MAIN_BOARD,奥士康,满足ROHS/REACH,[1*2实连接拼板,拼板尺寸155*248.7*1.6mm,潮敏等级三级] | 1 | PCS
4 | 710 | L |  | 86704662 |  | 0 | 0 |  | 软件 | 软件,IE4300_12P-CMW520-R1127.img(0502AB1B) | 1 | PCS |  |  |  | '烧录位号U63
4 | 740 | L |  | 81004061 |  | 0 | 0 |  | 贴片电阻 | 560R,5%,1/16W,0402,贴片,满足ROHS/REACH | 4 | PCS |  | R767,R768,R769,R770 | R767,R768,R769,R770
4 | 750 | L |  | 83901731 |  | 0 | 0 |  | TVS管 | TVS管,贴片,BV03C-K,Bencent,SOD323,满足ROHS/REACH,[1级(非潮敏) ] | 4 | PCS |  | D45,D46,D47,D72 | D45,D46,D47,D72
4 | 751 | L |  | Z9743A01H |  | 0 | 0 |  | 集成电路 | 集成电路,贴片,RTL8231≥GC01，REALTEK，LQFP48Pin，[批次要求≥GC01][H3C专用] | 1 | PCS |  |  | U19
4 | 752 | L |  | Z9743A030 |  | 0 | 0 |  | 集成电路 | 集成电路,贴片,RTL8214FCI,Realtek,TQFP176,满足ROHS/REACH | 1 | PCS |  |  | U23
4 | 753 | L |  | Z9743A03G |  | 0 | 0 |  | 集成电路 | 集成电路,贴片,RTL8382MI,REALTEK,LQFP216-E-PAD,[工业],满足ROHS/REACH | 1 | PCS |  |  | U7
3 |  |  |  | 80218562 |  | 0 | 0 |  |  | 半成品,LS-IE4300-12P-H1 电源板贴片 | 0
4 | 10 | L |  | 81000041 |  | 0 | 0 |  | 贴片电阻 | 0R,5%,1/8W,0805,贴片,满足ROHS/REACH | 1 | PCS | L8 |  | L8
4 | 20 | L |  | 81000871 |  | 0 | 0 |  | 贴片电阻 | 贴片电阻，2.7KR,1%,1/10W,0603 | 1 | PCS | R29 |  | R29
4 | 30 | L |  | 81002121 |  | 0 | 0 |  | 贴片电阻 | 10R,1%,1/10W,0603,贴片,满足ROHS/REACH | 2 | PCS | R22 | R15 | R15,R22
4 | 40 | L |  | 81002231 |  | 0 | 0 |  | 贴片电阻 | 100KR,1%,1/10W,0603,贴片,满足ROHS/REACH | 1 | PCS |  | R12 | R12
4 | 50 | L |  | 81002241 |  | 0 | 0 |  | 贴片电阻 | 1KR,1%,1/10W,0603,贴片,满足ROHS/REACH | 5 | PCS | R45 | R127,R128,R129,R36 | R127,R128,R129,R36,R45
4 | 60 | L |  | 81002311 |  | 0 | 0 |  | 贴片电阻 | 0R,5%,1/10W,0603,贴片,满足ROHS/REACH | 4 | PCS | R33,R38 | R124,R141 | R124,R141,R33,R38
4 | 70 | L |  | 81002471 |  | 0 | 0 |  | 贴片电阻 | 0R,5%,1/16W,0402,贴片,满足ROHS/REACH | 1 | PCS |  | R58 | R58
4 | 80 | L |  | 81002561 |  | 0 | 0 |  | 贴片电阻 | 10KR,1%,1/10W,0603,贴片,满足ROHS/REACH | 3 | PCS | R10 | R397,R398 | R10,R397,R398
4 | 90 | L |  | 81002571 |  | 0 | 0 |  | 贴片电阻 | 1KR,1%,1/16W,0402,贴片,满足ROHS/REACH | 2 | PCS | R40,R69 |  | R40,R69
4 | 100 | L |  | 81002591 |  | 0 | 0 |  | 贴片电阻 | 33R,5%,1/16W,0402,贴片,满足ROHS/REACH | 4 | PCS |  | R389,R390,R394,R395 | R389,R390,R394,R395
4 | 110 | L |  | 81002881 |  | 0 | 0 |  | 贴片电阻 | 4.7KR,5%,1/10W,0603,贴片,满足ROHS/REACH | 1 | PCS | R27 |  | R27
4 | 120 | L |  | 81003081 |  | 0 | 0 |  | 贴片电阻 | 51KR,1%,1/10W,0603,贴片,满足ROHS/REACH | 3 | PCS | R13 | R20,R30 | R13,R20,R30
4 | 130 | L |  | 81003091 |  | 0 | 0 |  | 贴片电阻 | 200KR,1%,1/10W,0603,贴片,满足ROHS/REACH | 2 | PCS |  | R1,R18 | R1,R18
4 | 140 | L |  | 81003731 |  | 0 | 0 |  | 贴片电阻 | 2KR,5%,1/10W,0603,贴片,满足ROHS/REACH | 2 | PCS | R396 | R39 | R39,R396
4 | 150 | L |  | 81003781 |  | 0 | 0 |  | 贴片电阻 | 1MR,5%,1/10W,0603,贴片,满足ROHS/REACH | 1 | PCS |  | R7 | R7
4 | 160 | L |  | 81003782 |  | 0 | 0 |  | 贴片电阻 | 4.99KR,1%,1/10W,0603,贴片,满足ROHS/REACH | 1 | PCS | R25 |  | R25
4 | 170 | L |  | 81003930 |  | 0 | 0 |  | 贴片电阻 | 75KR,5%,1/10W,0603,贴片,满足ROHS/REACH | 1 | PCS |  | R31 | R31
4 | 180 | L |  | 81003953 |  | 0 | 0 |  | 贴片电阻 | 91KR,1%,1/10W,0603,贴片,满足ROHS/REACH | 1 | PCS | R5 |  | R5
4 | 190 | L |  | 81003991 |  | 0 | 0 |  | 贴片电阻 | 3.01KR,1%,1/10W,0603,贴片,[ ] | 1 | PCS | R28 |  | R28
4 | 200 | L |  | 81004198 |  | 0 | 0 |  | 贴片电阻 | 24.9KR,1%,1/4W,1206,贴片,[] | 3 | PCS | R399,R400,R401 |  | R399,R400,R401
4 | 210 | L |  | 81004242 |  | 0 | 0 |  | 贴片电阻 | 2KR,1%,1/8W,0805,贴片,满足ROHS/REACH | 2 | PCS |  | R2,R3 | R2,R3
4 | 220 | L |  | 81004305 |  | 0 | 0 |  | 贴片电阻 | 5.1R,1%,1/10W,0603,贴片,满足ROHS/REACH | 2 | PCS | R9 | R34 | R34,R9
4 | 230 | L |  | 81004337 |  | 0 | 0 |  | 贴片电阻 | 9.31KR,1%,1/10W,0603,贴片,[] | 1 | PCS | R6 |  | R6
4 | 240 | L |  | 81004345 |  | 0 | 0 |  | 贴片电阻 | 10R,5%,1/3W,1210,贴片,[] | 2 | PCS |  | R23,R55 | R23,R55
4 | 250 | L |  | 81004362 |  | 0 | 0 |  | 贴片电阻 | 4.7KR,1%,3/4W,2010,贴片,[] | 3 | PCS | R140,R142,R145 |  | R140,R142,R145
4 | 260 | L |  | 81004363 |  | 0 | 0 |  | 贴片电阻 | 10KR,1%,0.75W,2010,贴片,[] | 3 | PCS |  | R139,R143,R144 | R139,R143,R144
4 | 270 | L |  | 81004413 |  | 0 | 0 |  | 贴片电阻 | 20KR,1%,1/4W,1206,贴片,满足ROHS/REACH | 2 | PCS |  | R35,R4 | R35,R4
4 | 280 | L |  | 81005804 |  | 0 | 0 |  | 贴片电阻 | 贴片电阻,0.05R,5%,1/4W,1206 | 2 | PCS | R402,R8 |  | R402,R8
4 | 290 | L |  | 81006492 |  | 0 | 0 |  | 贴片电阻 | 贴片电阻,20.5K,1%,1/10W,0603,满足ROHS/REACH | 1 | PCS |  | R32 | R32
4 | 310 | L |  | 82402421 |  | 0 | 0 |  | 贴片电容 | 100nF,10%,25V,X7R,0603,贴片,满足ROHS/REACH | 2 | PCS |  | C28,C39 | C28,C39
4 | 320 | L |  | 82402591 |  | 0 | 0 |  | 贴片电容 | 贴片电容,1nF,50V,5%,NPO,0603,满足ROHS/REACH | 1 | PCS |  | C487 | C487
4 | 330 | L |  | 82402711 |  | 0 | 0 |  | 贴片电容 | 220pF,5%,50V,NPO,0603,贴片,[] | 1 | PCS |  | C37 | C37
4 | 340 | L |  | 82403231 |  | 0 | 0 |  | 贴片电容 | 100nF,10%,25V,X7R,0402,贴片,,满足ROHS/REACH | 5 | PCS | C4,C462,C5,C6,C9 |  | C4,C462,C5,C6,C9
4 | 350 | L |  | 82403401 |  | 0 | 0 |  | 贴片电容 | 贴片电容,1uF,10%,25V,X7R,0603,满足ROHS/REACH | 4 | PCS | C26,C33,C40,C463 |  | C26,C33,C40,C463
4 | 360 | L |  | 82403668 |  | 0 | 0 |  | 贴片电容 | 18pF,5%,50V,NPO,0402,贴片,满足ROHS/REACH | 4 | PCS |  | C195,C196,C198,C199 | C195,C196,C198,C199
4 | 370 | L |  | 82403705 |  | 0 | 0 |  | 贴片电容 | 贴片电容,100pF,5%,50V,NPO,0603,满足ROHS/REACH | 1 | PCS |  | C47 | C47
4 | 380 | L |  | 82403740 |  | 0 | 0 |  | 贴片电容 | 100nF,10%，100V,X7R,1206,贴片,满足ROHS/REACH | 1 | PCS | C465 |  | C465
4 | 390 | L |  | 82403748 |  | 0 | 0 |  | 贴片电容 | 贴片电容,10pF,5%，50V,NPO,0402,,满足ROHS/REACH | 1 | PCS | C29 |  | C29
4 | 400 | L |  | 82403760 |  | 0 | 0 |  | 贴片电容 | 22nF,10%,100V,X7R,0805,贴片,满足ROHS/REACH | 1 | PCS | C480 |  | C480
4 | 410 | L |  | 82403784 |  | 0 | 0 |  | 贴片电容 | 贴片电容,1uF,10%,100V,X7R,1206,满足ROHS/REACH | 6 | PCS | C20,C22,C23,C464,C479,C481 |  | C20,C22,C23,C464,C479,C481
4 | 430 | L |  | 82403947 |  | 0 | 0 |  | 贴片电容 | 10uF,10%,50V,X7R,1206,贴片,满足ROHS/REACH | 6 | PCS | C17,C2,C25,C3 | C18,C24 | C17,C18,C2,C24,C25,C3
4 | 440 | L |  | 82403998 |  | 0 | 0 |  | 贴片电容 | 贴片电容,1NF,10%,250V,X7R,0805,满足ROHS/REACH | 1 | PCS |  | C14 | C14
4 | 450 | L |  | 82404086 |  | 0 | 0 |  | 贴片电容 | 220nF,10%,16V,X7R,0402,贴片,满足ROHS/REACH | 1 | PCS | C1 |  | C1
4 | 460 | L |  | 82404108 |  | 0 | 0 |  | 贴片电容 | 贴片电容，10uF,10%,10V,X7R,0805,满足ROHS/REACH | 1 | PCS | C383 |  | C383
4 | 470 | L |  | 82404183 |  | 0 | 0 |  | 贴片电容 | 贴片电容,1nF,10%,2KV,X7R,1206,满足ROHS/REACH | 6 | PCS | C489,C490,C78,C79 | C467,C468 | C467,C468,C489,C490,C78,C79
4 | 480 | L |  | 82404192 |  | 0 | 0 |  | 贴片电容 | 100nF,10%,100V,X7R,0805,贴片,[品牌：三星 HP1920-48G-PoE+],满足ROHS/REACH | 1 | PCS |  | C36 | C36
4 | 490 | L |  | 82404229 |  | 0 | 0 |  | 贴片电容 | 22nF,10%,1000V,X7R,1210,贴片,满足ROHS/REACH | 2 | PCS |  | C115,C117 | C115,C117
4 | 500 | L |  | 82405424 |  | 0 | 0 |  | 贴片电容 | 贴片电容,10uF,10%,16V,X7R,0805,[4.7uf以上禁用华科],满足ROHS/REACH | 1 | PCS | C7 |  | C7
4 | 510 | L |  | 82405589 |  | 0 | 0 |  | 贴片电容 | 贴片电容,470pF,±10%,250V,X7R,0603,满足ROHS/REA | 1 | PCS | C8 |  | C8
4 | 520 | L |  | 82805141 | B1 | 1 | 50 |  | 贴片电容 | 贴片电感,3.3uH,20%,3A,5.2*5.8*4.5mm,[CSN054D-3R3M-LFR] | 1 | PCS | L3 |  | L3
4 | 520 | L |  | 82805708 | B1 | 2 | 50 |  | 备选料 | 贴片功率电感,3.3uH/1KHz,20%,3.0A,34mR,5.8*5.2*4.5mm,[SM5845-3R3M] | 1 | PCS | L3 |  | L3
4 | 530 | L |  | 82805789 | B2 | 1 | 50 |  | 贴片电容 | 贴片电感,1.0uH,20%,5.1A,5.0*5.0*4.0mm,[顺络¦SWPA5040S1ROMT] | 1 | PCS | L2 |  | L2
4 | 530 | L |  | 82807520 | B2 | 2 | 50 |  | 备选料 | 常规电感,贴片电感,贴片,1uH,30%,5.14A,SWPA6045S1R0NT,顺络,6*6*4.5mm,满足ROHS/REACH | 1 | PCS | L2 |  | L2
4 | 540 | L |  | 82902423 | G1 | 1 | 100 |  | 电源变压器 | 变压器,贴片,电源变压器,1:0.565:0.52,EP-389SG,MNC,17.75x14.2x12.7mm,满足ROHS/REACH,[潮敏：2级] | 1 | PCS | T1 |  | T1
4 | 540 | L |  | 82902563 | G1 | 2 | 0 |  | 电源变压器 | 变压器,贴片,电源变压器,NA,1：0.565：0.52±2%,PDT25219SR,联泰兴,14.2*17.8*12.7mm,满足ROHS/REACH | 1 | PCS | T1 |  | T1
4 | 550 | L |  | 83401281 |  | 0 | 0 |  | 贴片二极管 | 贴片整流二极管,ES1D,PANJIT,DO-214AC,[200V/1A] | 1 | PCS |  | D18 | D18
4 | 560 | L |  | 83401417 | B3 | 1 | 50 |  | 贴片二极管 | 贴片二极管,BAV20WS,SOD-323,[ ] | 2 | PCS | D19,D3 |  | D19,D3
4 | 560 | L |  | 83403164 | B3 | 2 | 50 |  | 备选料 | 二极管,开关二极管,贴片,BAV20WS,扬杰,SOD323,150V/0.2A | 2 | PCS | D19,D3 |  | D19,D3
4 | 570 | L |  | 83401575 | B4 | 1 | 50 |  | 贴片二极管 | 贴片肖特基二极管,SK810L,MCC,DO-214AB, | 1 | PCS | D13 |  | D13
4 | 570 | L |  | 83403189 | B4 | 2 | 50 |  | 备选料 | 二极管,肖特基二极管,贴片,SS810,扬杰,DO-214AB (SMC),满足ROHS/REACH,[100V/8A] | 1 | PCS | D13 |  | D13
4 | 580 | L |  | 83401584 | B5 | 1 | 50 |  | 贴片二极管 | 贴片稳压二极管,LBZX84C3V9LT1G,LRC,SOT23,满足ROHS/REACH | 1 | PCS |  | D1 | D1
4 | 580 | L |  | 83403409 | B5 | 2 | 50 |  | 备选料 | 二极管,稳压二极管,贴片,BZX84C3V9,扬杰,SOT-23,满足ROHS/REACH | 1 | PCS |  | D1 | D1
4 | 590 | L |  | 83401682 | B6 | 1 | 50 |  | 贴片二极管 | 贴片稳压管二极管,MMSZ5264BT1G,ON,SOD-123,[] | 1 | PCS |  | D4 | D4
4 | 590 | L |  | 83403043 | B6 | 2 | 50 |  | 备选料 | 二极管,稳压管二极管,贴片,LMSZ5264BT1G,LRC,SOD-123 | 1 | PCS |  | D4 | D4
4 | 600 | L |  | 83401692 |  | 0 | 0 |  | 备选料 | 科信品质异常停用 贴片二极管,30V/0.2A,BAT54,KEXIN,SOT-23 | 1 | PCS | D17 |  | D17
4 | 610 | L |  | 83401754 | B8 | 2 | 50 |  | 备选料 | 贴片肖特基二极管,SM340A,LRC,DO-214AC,满足ROHS/REACH | 1 | PCS | D22 |  | D22
4 | 610 | L |  | 83403199 | B8 | 1 | 50 |  | 贴片二极管 | 二极管,肖特基二极管,贴片,SS34A,扬杰,DO-214AC,满足ROHS/REACH | 1 | PCS | D22 |  | D22
4 | 620 | L |  | 83403180 | F4 | 1 | 50 |  | 贴片二极管 | 二极管,整流二极管,贴片,ES2DA,扬杰,DO-214AC,满足ROHS/REACH,[200V/2A] | 2 | PCS | D16,D59 |  | D16,D59
4 | 620 | L |  | 83403232 | F4 | 2 | 50 |  | 贴片二极管 | 二极管,整流二极管,贴片,ES2DA,GOOD-ARK,DO-214AC,满足ROHS/REACH | 2 | PCS | D16,D59 |  | D16,D59
4 | 630 | L |  | 83401455 | G3 | 1 | 100 |  | 贴片二极管 | 贴片二极管。LBAV99LT1G SOT-23,LRC,满足ROHS/REACH | 1 | PCS |  | D6 | D6
4 | 630 | L |  | 83403288 | G3 | 2 | 0 |  | 贴片二极管 | 二极管,开关二极管,贴片,BAV99LT1G,ON,SOT23,满足ROHS/REACH,[400400099004G] | 1 | PCS |  | D6 | D6
4 | 640 | L |  | 83403398 |  | 0 | 0 |  | 贴片二极管 | 二极管,整流桥堆,贴片,MSB30M-13,Diodes,MSBL,满足ROHS/REACH | 2 | PCS |  | D57,D58 | D57,D58
4 | 650 | L |  | 83403422 |  | 0 | 0 |  | 贴片二极管 | 二极管,二极管,贴片,1N4148W,PANJIT,SOD123,满足ROHS/REACH | 1 | PCS |  | D9 | D9
4 | 660 | L |  | 83403442 | G2 | 1 | 100 |  | 贴片二极管 | 二极管,稳压二极管,SMD,BZT52C9V1-7-F,DIODES,SOD123,满足ROHS/REACH | 1 | PCS |  | D2 | D2
4 | 660 | L |  | 83403500 | G2 | 2 | 0 |  | 贴片二极管 | 二极管,稳压二极管,贴片,LMSZ5239BT1G,LRC,SOD-123,满足ROHS/REACH,9.1V 500mW[潮敏：2级] | 1 | PCS |  | D2 | D2
4 | 670 | L |  | 83500561 |  | 0 | 0 |  | 贴片三极管 | 科信品质异常停用 贴片三极管,TL431,KEXIN,SOT-23,RHOS,[ | 1 | PCS |  | U3 | U3
4 | 680 | L |  | 83500491 | B9 | 1 | 50 |  | 贴片三极管 | 贴片三极管,NPN,LMBT3904,LRC,SOT23,满足ROHS/REACH | 2 | PCS | Q14 | Q20 | Q14,Q20
4 | 680 | L |  | 83501866 | B9 | 2 | 50 |  | 备选料 | 三极管,NPN,贴片,MMBT3904,扬杰,SOT-23,满足ROHS/REACH | 2 | PCS | Q14 | Q20 | Q14,Q20
4 | 690 | L |  | 83500700 | C1 | 1 | 50 |  | 贴片三极管 | 贴片三极管,NPN,BC847A215,NXP,SOT-23,45V-100mA-250mW-600mV@100mA | 1 | PCS |  | Q1 | Q1
4 | 690 | L |  | 83501779 | C1 | 2 | 50 |  | 备选料 | 三极管,NPN,贴片,BC847A,扬杰,SOT-23,满足ROHS/REACH | 1 | PCS |  | Q1 | Q1
4 | 700 | L |  | 83501771 |  | 0 | 0 |  | 场效应管 | 场效应管,N-Channel,贴片,NCEP1545G,新洁能,DFN5X6-8L,满足ROHS/REACH,[150V 45A] | 2 | PCS |  | Q19,Q6 | Q19,Q6
4 | 710 | L |  | 83600211 | C2 | 2 | 50 |  | 备选料 | 集成电路 贴片,74LVC1G125GW,NXP,SOT(SC-70),[] | 1 | PCS |  | U37 | U37
4 | 710 | L |  | 83600981 | C2 | 1 | 50 |  | 集成电路 | 集成电路,贴片,SN74LVC1G125DCKR,TI,SOT(SC-70),[] | 1 | PCS |  | U37 | U37
4 | 720 | L |  | 83602131 |  | 0 | 0 |  | 集成电路 | 集成电路,贴片,光耦,LTV-356T-B,LITEON,L4.40*W3.85*H2.00mm,[CRT=130-260%] | 3 | PCS | U10,U11,U14 |  | U10,U11,U14
4 | 730 | L |  | 83602464 |  | 0 | 0 |  | 集成电路 | 集成电路,贴片,光耦,LTV-817S（Rank C）,LITEON,SMD-4pin（6.5*4.6mm）,[CTR≥200%],满足ROHS/REACH | 1 | PCS | U2 |  | U2
4 | 740 | L |  | 83602962 |  | 0 | 0 |  | 集成电路 | 集成电路,贴片,SN74LVC2G14DBVR,TI,SOT23-6,[] | 1 | PCS | U12 |  | U12
4 | 750 | L |  | 83606263 |  | 0 | 0 |  | 集成电路 | 集成电路,贴片,MP3910GK-Z,MPS,MSOP10,满足ROHS/REACH,Vin=7V to 35V Vout=ADJ Iout=ADJ[潮敏：4级] | 1 | PCS | U1 |  | U1
4 | 760 | L |  | 83801310 |  | 0 | 0 |  | 保险丝 | 保险丝,贴片,慢熔,86V/10A,VF452 010,VICFUSE,6.1*2.6*2.6mm,满足ROHS/REACH | 2 | PCS | F1,F2 |  | F1,F2
4 | 780 | L |  | 83707144 | F3 | 1 | 50 |  | 印刷电路板 | 印刷电路板,4层,105*75*1.6mm,FR-4,OSP绿油,DC_POWER,兴达鸿业,满足ROHS/REACH,[2*2实连接拼板,拼板尺寸212*152*1.6mm,潮敏等级三级] | 1 | PCS
4 | 780 | L |  | 83707145 | F3 | 2 | 50 |  | 备选料 | 印刷电路板,4层,105*75*1.6mm,FR-4,OSP绿油,DC_POWER,金禄,满足ROHS/REACH,[2*2实连接拼板,拼板尺寸212*152*1.6mm,潮敏等级三级] | 1 | PCS
4 | 790 | L |  | 85300461 |  | 0 | 0 |  | 锡膏 | 无铅锡膏 | 1.075 | G
4 | 800 | L |  | 83401730 | F5 | 1 | 50 |  | 贴片二极管 | 贴片稳压二极管,SMD,BZT52C12,PANJIT,SOD123,[] | 1 | PCS |  | D7 | D7
4 | 800 | L |  | 83403196 | F5 | 2 | 50 |  | 贴片二极管 | 二极管,稳压二级管,贴片,BZT52C12,扬杰,SOD123,满足ROHS/REACH | 1 | PCS |  | D7 | D7

## Sheet2
级别 | 物料编码 | 操作类型 | 对sheet1第几列进行操作 | 位号
3 | 80218559 | del | 我是文本信息，add位号R21 | R432
3 | 80218561 | del | 我是文本信息，，delete位号R433 | R432
4 | 1 | del | 我是文本信息，，add位号R434 | R21
4 | 2 | del | 我是文本信息，，delete位号R432 | R45,R12
3 | 81002311 | del | 我是文本信息，，delete位号R433 | R432
3 | 81002511 | del | 我是文本信息，，add位号R434 | R222,R67,R1
4 | 81002631 | del | 我是文本信息，，delete位号R432 | R
4 | 81003071 | del | 我是文本信息，，delete位号R433 | R432
3 | 81003121 | del | 我是文本信息，，add位号R434 | R432
3 | 81003161 | del | 我是文本信息，，delete位号R432 | R21
4 | 81003702 | del | 我是文本信息，，delete位号R433 | R45,R12
4 | 81003828 | del | 我是文本信息，，add位号R434 | R432
3 | 81003870 | del | 我是文本信息，，delete位号R432 | R222,R67,R1
3 | 81003882 | del | 我是文本信息，，delete位号R433 | R
4 | 81003904 | del | 我是文本信息，，add位号R434 | R432
4 | 81003954 | del | 我是文本信息，，delete位号R432 | R432
3 | 81004196 | del | 我是文本信息，，delete位号R433 | R21
3 | 81004221 | del | 我是文本信息，，add位号R434 | R45,R12
4 | 81004408 | del | 我是文本信息，，delete位号R432 | R432
2 | 85009982 | add | 我是文本信息，，add位号R434 | R1
2 | 85010148 | add | 我是文本信息，，add位号R435 | R2
2 | 84705439 | add | 我是文本信息，，add位号R436 | R3
2 | 84705483 | add | 我是文本信息，，add位号R437 | R4
2 | 85009799 | add | 我是文本信息，，add位号R438 | R5
2 | 80218559 | add | 我是文本信息，，add位号R439 | R6
3 | 82900628 | add | 我是文本信息，，add位号R440 | R7
3 | 83403364 | add | 我是文本信息，，add位号R441 | R8
3 | 84703199 | add | 我是文本信息，，add位号R442 | R9
3 | 84704829 | add | 我是文本信息，，add位号R443 | R10
3 | 84703265 | add | 我是文本信息，，add位号R444 | R11
3 | 84705339 | add | 我是文本信息，，add位号R445 | R12
3 | 84704574A | add | 我是文本信息，，add位号R446 | R13
3 | 81601713 | add | 我是文本信息，，add位号R447 | R14
3 | 81600523 | add | 我是文本信息，，add位号R448 | R15
3 | 80218561 | add | 我是文本信息，，add位号R449 | R16

## new_excel
级别 | 项目编号 | 项目类别 | 装配指示符 | 对象标识 | 替代项目组 | 优先级 | 使用可能性 | 后继物料 | 排序字符串 | 对象描述 | 菲菱子件用量 | 组件计量单位 | A面位号 | B面位号 | 位号 | 项目文本1
3 | 10 | L | 是 | 80218559 |  | 0 | 0 |  | 半成品 | 半成品,LS-IE4300-12P-H1 主板插件 | 1 | PCS | R432 |  | R56
3 | 20 | L | 3 | 80218561 |  | 0 | 0 |  | 半成品 | 半成品,LS-IE4300-12P-H1#电源板插件 | 1 | PCS | R432 |  | None
4 | 40 | L | 2 | 1 |  | 0 | 0 |  | 面膜 | 标签类,面膜,横纹PC 8A37/0.25mm-3M468#,5C,147.1x72.1mm,HH3CF4500661,01,满足ROHS/REACH,[IE4300-12P_1级非潮敏] | 1 | PCS | R21 |  | None
4 | 50 | L | 2 | 2 |  | 0 | 0 |  | 零件类型 | 五金类,上盖组件,150*131*75mm,Fe_SGCC/T=0.8,G155,HH3CF5000090,04,满足ROHS/REACH,[一级潮敏 ] | 1 | PCS | R45,R12 |  | None
3 | 60 | L | 2 | 81002311 |  | 0 | 0 |  | 零件类型 | 五金类,面板,147.3*72.3*10.17mm,Fe_SGCC/T=1.0,A000.HH3CF1000099,04,满足ROHS/REACH,[一级潮敏 ] | 1 | PCS | R432 |  | None
3 | 70 | L | 2 | 81002511 |  | 0 | 0 |  |  | 五金类,卡扣,54*47.85*11mm,Al-5052,G155,HH3CF1000216,01,满足ROHS/REACH,[一级潮敏 ] | 1 | PCS | R222,R67,R1 |  | None
4 | 80 | L | 2 | 81002631 |  | 0 | 0 |  | 紧固件 | 紧固件,十字盘头螺丝,KM3x6,低碳钢,黑色达克罗,01,满足ROHS/REACH,[100小时盐雾] | 1 | PCS | R |  | None
4 | 90 | L | 2 | 81003071 |  | 0 | 0 |  | 紧固件 | 螺钉,M4*8.0mm,1018线材,镀环保彩锌,8540241,REV.A,GB9074.4-88,满足ROHS/REACH | 1 | PCS | R432 |  | None
3 | 100 | L | 2 | 81003121 |  | 0 | 0 |  | 紧固件 | 五金类,六角螺柱-57,6S5-57_M3L4.7_-M3L7,Fe_1215MS,电镀环保彩锌,01,满足ROHS/REACH,[潮敏等级1级] | 1 | PCS | R432 |  | None
3 | 110 | L | 2 | 81003161 |  | 0 | 0 |  | 零件类型 | 五金类,支架,51.5*14.6*7.5mm,Fe_20#,镀彩锌,HH3CF1000102,02,满足ROHS/REACH,[ 一级潮敏] | 1 | PCS | R21 |  | None
4 | 120 | L | 2 | 81003702 |  | 0 | 0 |  | 紧固件 | 紧固件，组合螺钉，M3*8mm，碳钢，镀环保彩锌，GB9074.4-88,满足ROHS/REACH | 1 | PCS | R45,R12 |  | None
4 | 130 | L | 2 | 81003828 |  | 0 | 0 |  | 零件类型 | 五金类,散热片,56.5X13.5X7.0mm,Al_6063/T5,钝化,HH3CF1000111,01,满足ROHS/REACH,[潮敏等级1级] | 1 | PCS | R432 |  | None
3 | 140 | L | 2 | 81003870 |  | 0 | 0 |  | 零件类型 | 塑胶类,导热垫片,导热硅胶,HS_11X7X2-3W-H20,A000,UL94 V-0,01,满足ROHS/REACH,[潮敏等级1级] | 1 | PCS | R222,R67,R1 |  | None
3 | 150 | L | 2 | 81003882 |  | 0 | 0 |  | 零件类型 | 塑胶类,导热垫片-PI膜,导热硅胶,HS_30X25X6.5-3W-H20-PI,A000,UL94 V-0,01,满足ROHS/REACH,[潮敏等级1级] | 1 | PCS | R |  | None
4 | 160 | L | 2 | 81003904 |  | 0 | 0 |  | 零件类型 | 塑胶类,导热垫片-PI膜,导热硅胶,HS_22X18X6.5-3W-H20-PI,A000,UL94 V-0,01,满足ROHS/REACH,[潮敏等级1级] | 1 | PCS | R432 |  | None
4 | 170 | L | 2 | 81003954 |  | 0 | 0 |  | 零件类型 | 五金类,底壳,149x130x74mm,Al_5052/T1.5,G155,HH3CF5500112,03,满足ROHS/REACH,[潮敏等级1级] | 1 | PCS | R432 |  | None
3 | 180 | L | 2 | 81004196 |  | 0 | 0 |  | 零件类型 | 五金类,散热片,110X68X3.5mm,Al_1060,钝化,HH3CF1000113,02,满足ROHS/REACH,[潮敏等级1级] | 1 | PCS | R21 |  | None
3 | 190 | L | 2 | 81004221 |  | 0 | 0 |  | 零件类型 | 塑胶类,导热垫片,导热硅胶,HS_25X25X2.2-3W-H20,A000,UL94 V-0,01,满足ROHS/REACH,[潮敏等级1级] | 1 | PCS | R45,R12 |  | None
4 | 200 | L | 2 | 81004408 |  | 0 | 0 |  | 零件类型 | 塑胶类,单面不粘导热垫片,HS_18X8X1-3W-H40,HS_18X8X1-3W-H40,满足ROHS/REACH | 1 | PCS | R432 |  | None
2 | 210 | L |  | 85009982 |  | 0 | 0 |  | 导热垫片 | 塑胶类,导热垫片,导热硅胶,HS_11X6X2.5-3W-H40,A000,UL94 V-0,01,满足ROHS/REACH,[潮敏等级1级] | 3 | PCS | R222,R67,R1 |  | R222,R67,R1
2 | 220 | L |  | 85010148 |  | 0 | 0 |  | 零件类型 | 塑胶类,遮光棉,CR4305,79*10.4*3mm,A000,UL94 HF-1,HH3CF1000218,03,满足ROHS/REACH,[ 一级潮敏] | 2 | PCS |  |  | R432,R2
2 | 230 | L |  | 84705439 | A1 | 1 | 50 |  | 排针排母类 | 排针排母类,2*5 双排双塑,插件,2*5P,NA,PH2.54 双塑 H=2.5 L=52.0 PA6.0 PC6.0 PD40.0 PA9T,3151.607520.4120520,UT,满足ROHS/REACH | 2 | PCS |  |  | R432,R3
2 | 230 | L |  | 84705483 | A1 | 2 | 50 |  | 排针排母类 | 排针排母类,180° 双塑排针,插件,2X5P,250V AC/DC,3Amps,PA6.0,PC6.0,PD40.0PH2.54X2.54,PH2.54X2.54,,LPH254205E0006,连大,满足ROHS/REACH,[ -40℃~+105℃ 1级(非潮敏) ] | 2 | PCS |  |  | R21,R4
2 | 240 | L |  | 85009799 |  | 0 | 0 |  | 导热硅胶 | 塑胶类,单面不粘导热垫片,导热硅胶,A000,HS_28x15x1-3W-H40,01,满足ROHS/REACH | 3 | PCS |  |  | R45,R12,R5
2 |  |  |  | 80218559 |  | 0 | 0 |  |  | 半成品,LS-IE4300-12P-H1 主板插件 | 2 |  |  |  | R432,R6
3 | 10 | L |  | 82900628 |  | 0 | 0 |  | 拨码开关 | 插件拨码开关,DC24V/25mA,DSDA04LHGET,11.72*9.9*6.2mm；脚距2.54*2.54面膜,[华都,表面不能带厂商logo] | 2 | PCS |  |  | R22,R7
3 | 20 | L |  | 83403364 |  | 0 | 0 |  | 压敏电阻 | 压敏电阻,插件,360V,+/-10%,FNR-14K361BACN1NN,风华高科,满足ROHS/REACH,[短直角料,脚长3.5+-1MM#] | 3 | PCS |  |  | Q1,Q2,R8
3 | 30 | L |  | 84703199 | A1 | 1 | 50 |  | 连接器 | 连接器,RJ45,插件,10P8C,全屏蔽(带弹片）,2*4通道-全屏蔽-带灯-左黄右绿,镀金15u,2XND-0343223135,华信,L63.75*W28.2*H25.4mm, | 2 | PCS |  |  | TP3,R9
3 | 30 | L |  | 84704829 | A1 | 2 | 50 |  | 连接器 | RJ类,RJ45,插件,8P8C,全屏蔽,左黄右绿,15u',ZW2J88-1L4TYB3,志伦,63.75*28.15*25.4mm,满足ROHS/REACH | 2 | PCS |  |  | TP3,R10
3 | 40 | L |  | 84703265 |  | 0 | 0 |  | 连接器、 | 连接器,RJ45,插件,8P8C,全屏蔽带弹片,?,1.8u,9802-8P-008,华信,16.3*15.7*13.05mm,[]! | 2 | PCS |  |  | J7,R11
3 | 50 | L |  | 84705339 |  | 0 | 0 |  | 连接器 | 接口连接器,SFP笼子,插件,无散热孔,1*1,14.5*48.8*9.45,ZWSFP0-A0NS-10,宁波志伦,满足ROHS/REACH,[中心没有三个接地孔，1级(非潮敏) ] | 3 | PCS |  |  | U17,U68,R12
3 | 70 | L |  | 84704574A |  | 0 | 0 |  | 排母 | 排针排母类,排母,插件,2*5,500V/3A,13.2*5.08*8.4mm,FH2.54-2*5P,HSY,[P=2.54,脚长=3.15mm] | 2 | PCS |  |  | J2,R13
3 | 80 | L |  | 81601713 |  | 0 | 0 |  | 电解电容 | 电解电容,插件,100uF,20%,25V,铝电解,25YXG100MLLCT1,Rubycon,6.3*11mm,满足ROHS/REACH,[] | 2 | PCS |  |  | C828,R14
3 | 90 | L |  | 81600523 |  | 0 | 0 |  | 电解电容 | 470uF,20%,16V,8*11.5mm,插件固态电容,[APSF160ELL471MHB5S,NCC]引脚长度3.5±0.3 | 2 | PCS |  |  | C11,R15
3 | 100 | L | 是 | 80218561 |  | 0 | 0 |  | 半成品 | 半成品,LS-IE4300-12P-H1#主板贴片 | 4 | PCS |  |  | R253,R123,R4994,R16
3 | 110 | L |  | 85300021 |  | 0 | 0 |  | 锡条 | 无铅锡条,99.3%锡 0.7%铜 | 4.9 | G
3 | 111 | L |  | 84705568 |  | 0 | 0 |  | 连接器 | 接口连接器,SFP2x1 CAGE,插件,NA,63.25*26.08*14.25,ZWSFPA-A1L3-A3,宁波志伦,满足ROHS/REACH,[ 无散热孔款型 ] | 1 | PCS |  |  | J1
2 |  |  |  | 80218560 |  | 0 | 0 |  |  | 半成品,LS-IE4300-12P-H1#电源板插件 | 0
3 | 10 | L |  | 81600629 | G4 | 2 | 50 |  | 插件电容 | 电解电容,DIP,100uF,20%,100V,100YXJ100M,Rubycon,10*20,[原编码为8174251，编带来料],满足ROHS/REACH | 2 | PCS |  |  | C112,C15
3 | 10 | L |  | 81601739 | G4 | 1 | 50 |  | 插件电容 | 电解电容,插件,100uF,±20%,100V,铝电解电容,UHW2A101MPD10x20,nichicon,10*20mm,满足ROHS/REACH | 2 | PCS |  |  | C112,C15
3 | 30 | L |  | 81600624 |  | 0 | 0 |  | 固态电容 | 470uF,20%,16V,8*11.5mm,插件,[固态电容,FP-016RE471M-NECG-H,nichicon,剪脚3.1mm+-0.3mm] | 2 | PCS |  |  | C16,C21
3 | 50 | L |  | 82807449 | A1 | 1 | 100 |  | 常规电感 | 常规电感,共模电感,插件,500uH,2.5A,T10×6×5-501G+BASE,顺粤 | 1 | PCS |  |  | L9
3 | 50 | L |  | 82807501 | A1 | 2 | 0 |  | 备选料 | 常规电感,插件电感,DIP,500uH/1KHz,5%,2.5A,PCM10031R,联泰兴,13.5*17.5*10.5mm,满足ROHS/REACH | 1 | PCS |  |  | L9
3 | 60 | L |  | 83403204 | A2 | 1 | 50 |  | 压敏电阻 | 压敏电阻,插件,100V,10%,FNR-10K101HS,风华,脚长3.5±0.5mm,满足ROHS/REACH | 4 | PCS |  |  | Q10,Q11,Q12,Q13
3 | 60 | L |  | 83403205 | A2 | 2 | 50 |  | 备选料 | 压敏电阻,插件,100V,10%,101KD10,君耀,φ10,满足ROHS/REACH | 4 | PCS |  |  | Q10,Q11,Q12,Q13
3 | 70 | L |  | 83403364 |  | 0 | 0 |  | 压敏电阻 | 压敏电阻,插件,360V,+/-10%,FNR-14K361BACN1NN,风华高科,满足ROHS/REACH,[短直角料,脚长3.5+-1MM#] | 6 | PCS |  |  | Q15,Q16,Q17,Q18,Q21,Q22
3 | 80 | L |  | 84100138 |  | 0 | 0 |  | 继电器 | 继电器,插件,功率继电器,3V/5A,45R,HF32FA-T/003-HSL2,Hongfa,17.6*10.1*12.3mm | 1 | PCS |  |  | U9
3 | 90 | L |  | 84601215 |  | 0 | 0 |  | 接线端子 | 接线端子,凤凰端子,插件,300V/8A,19.28*10.5*9.2mm,PLTBH1.5-02-SF-5.08(1),康奈特,满足ROHS/REACH | 2 | PCS |  |  | JP2,JP4
3 | 100 | L |  | 84601216 | A3 | 1 | 100 |  | 接线端子 | 接线端子,凤凰端子,插件,300V/8A,29.44*10.5*9.2mm,PLTBH1.5-04-SF-5.08(1),康奈特,满足ROHS/REACH | 1 | PCS |  |  | JP3
3 | 100 | L |  | 84601235 | A3 | 2 | 0 |  | 备选料 | 接线端子,4pin凤凰端子插座,插件,450V/7A,29.52*9.2*7.24mm,15EDGRM-5.08-04P-14-00A(H),高松,满足ROHS/REACH,[1级(非潮敏)，非温敏器件] | 1 | PCS |  |  | JP3
3 | 110 | L |  | 84704574A |  | 0 | 0 |  | 排针排母 | 排针排母类,排母,插件,2*5,500V/3A,13.2*5.08*8.4mm,FH2.54-2*5P,HSY,[P=2.54,脚长=3.15mm] | 1 | PCS |  |  | J4
3 | 120 | L | 是 | 80218562 |  | 0 | 0 |  | 半成品 | 半成品,LS-IE4300-12P-H1 电源板贴片 | 1 | PCS
3 | 130 | L |  | 85300021 |  | 0 | 0 |  | 锡条 | 无铅锡条,99.3%锡 0.7%铜 | 4.9 | G
3 | 140 | L |  | 83403559 |  | 0 | 0 |  | 压敏电阻 | 压敏电阻,插件,82V,14K,FNR14K820BBCN1NN,风华,D17.0*W7.5*H20*L3.5*T4 单位mm,满足ROHS/REACH,[最大通流容量 （8×20μS）1 Time 4.5KA ] | 2 | PCS |  |  | Q8,Q9
3 |  |  |  | 80218561 |  | 0 | 0 |  |  | 半成品,LS-IE4300-12P-H1#主板贴片 | 0
4 | 10 | L |  | 81000451 |  | 0 | 0 |  | 贴片电阻 | 0R,5%,1/4W,1206,贴片,满足ROHS/REACH | 16 | PCS | R15,R5,R6,R70,R71,R72,R73,R74,R75,R76,R77,R78,R79,R81,R82,R83 |  | R15,R5,R6,R70,R71,R72,R73,R74,R75,R76,R77,R78,R79,R81,R82,R83
4 | 20 | L |  | 81002221 |  | 0 | 0 |  | 贴片电阻 | 1.5KR,5%,1/10W,0603,贴片,满足ROHS/REACH | 1 | PCS |  | R57 | R57
4 | 30 | L |  | 81002311 |  | 0 | 0 |  | 贴片电阻 | 0R,5%,1/10W,0603,贴片,满足ROHS/REACH | 1 | PCS |  | L7 | L7
4 | 40 | L |  | 81002511 |  | 0 | 0 |  | 贴片电阻 | 220R,5%,1/10W,0603,贴片,[ ] | 2 | PCS |  | R458,R482 | R458,R482
4 | 50 | L |  | 81002631 |  | 0 | 0 |  | 贴片电阻 | 10R,5%,1/16W,0402,贴片,满足ROHS/REACH | 3 | PCS | R2,R648,R90 |  | R2,R648,R90
4 | 60 | L |  | 81003071 |  | 0 | 0 |  | 贴片电阻 | 249R,1%,1/16W,0402,贴片,满足ROHS/REACH | 1 | PCS |  | R278 | R278
4 | 70 | L |  | 81003121 |  | 0 | 0 |  | 贴片电阻 | 2.49KR,1%,1/16W,0402,贴片,满足ROHS/REACH | 2 | PCS | R338 | R65 | R338,R65
4 | 80 | L |  | 81003161 |  | 0 | 0 |  | 贴片电阻 | 100KR,5%,1/16W,0402,贴片,满足ROHS/REACH | 1 | PCS |  | R445 | R445
4 | 90 | L |  | 81003702 |  | 0 | 0 |  | 贴片电阻 | 100R,5%,1/16W,0402,贴片,满足ROHS/REACH | 1 | PCS |  | R209 | R209
4 | 100 | L |  | 81003828 |  | 0 | 0 |  | 贴片电阻 | 47KR,1%,1/10W,0603,贴片,满足ROHS/REACH | 1 | PCS | R274 |  | R274
4 | 110 | L |  | 81003870 |  | 0 | 0 |  | 贴片电阻 | 82KR,1%,1/10W,0603,贴片,[ ] | 1 | PCS | R431 |  | R431
4 | 120 | L |  | 81003882 |  | 0 | 0 |  | 贴片电阻 | 15R,1%,1/10W,0603,贴片,[ ] | 8 | PCS | R136,R137,R140,R700,R701,R704,R705,R709 |  | R136,R137,R140,R700,R701,R704,R705,R709
4 | 130 | L |  | 81003904 |  | 0 | 0 |  | 贴片电阻 | 180KR,1%,1/10W,0603,贴片,[ ] | 1 | PCS | R432 |  | R432
4 | 140 | L |  | 81003954 |  | 0 | 0 |  | 贴片电阻 | 14KR,1%,1/10W,0603,贴片,[] | 1 | PCS | R253 |  | R253
4 | 150 | L |  | 81004196 |  | 0 | 0 |  | 贴片电阻 | 0R,5%,1/20W,0201,贴片,满足ROHS/REACH | 17 | PCS | R166,R211,R59,R614,R808,R809,R858,R859 | R341,R782,R788,R789,R790,R818,R819,R820,R821 | R166,R211,R341,R59,R614,R782,R788,R789,R790,R808,R809,R818,R819,R820,R821,R858,R859
4 | 160 | L |  | 81004221 |  | 0 | 0 |  | 贴片电阻 | 150KR,1%,1/16W,0402,贴片,满足ROHS/REACH | 1 | PCS | R32 |  | R32
4 | 170 | L |  | 81004408 |  | 0 | 0 |  | 贴片电阻 | 10KR,1%,1/20W,0201,贴片,满足ROHS/REACH | 3 | PCS |  | R453,R617,R724 | R453,R617,R724
4 | 180 | L |  | 81004412 |  | 0 | 0 |  | 贴片电阻 | 1KR,1%,1/20W,0201,贴片,满足ROHS/REACH | 37 | PCS | R117,R118,R217,R248,R250,R254,R256,R295,R301,R303,R336,R337,R381,R397,R443,R446,R447,R570,R661,R720,R721,R841 | R108,R109,R113,R122,R125,R145,R271,R272,R287,R378,R382,R383,R385,R463,R662 | R108,R109,R113,R117,R118,R122,R125,R145,R217,R248,R250,R254,R256,R271,R272,R287,R295,R301,R303,R336,R337,R378,R381,R382,R383,R385,R397,R443,R446,R447,R463,R570,R661,R662,R720,R721,R841
4 | 190 | L |  | 81004421 |  | 0 | 0 |  | 贴片电阻 | 49.9R,1%,1/20W,0201,贴片,满足ROHS/REACH | 2 | PCS |  | R119,R120 | R119,R120
4 | 200 | L |  | 81004450 |  | 0 | 0 |  | 贴片电阻 | 240R,1%,1/20W,0201,贴片,[YAGEO] | 2 | PCS |  | R101,R124 | R101,R124
4 | 210 | L |  | 81004452 |  | 0 | 0 |  | 贴片电阻 | 4.7KR,1%,1/20W,0201,贴片,满足ROHS/REACH | 49 | PCS | R173,R174,R182,R202,R203,R210,R229,R239,R240,R268,R283,R285,R288,R289,R291,R293,R294,R297,R298,R304,R305,R344,R369,R650,R651,R652,R653,R656,R657,R660,R94 | R1,R131,R204,R206,R207,R208,R255,R257,R258,R404,R406,R45,R50,R53,R54,R55,R56,R80 | R1,R131,R173,R174,R182,R202,R203,R204,R206,R207,R208,R210,R229,R239,R240,R255,R257,R258,R268,R283,R285,R288,R289,R291,R293,R294,R297,R298,R304,R305,R344,R369,R404,R406,R45,R50,R53,R54,R55,R56,R650,R651,R652,R653,R656,R657,R660,R80,R94
4 | 220 | L |  | 81004511 |  | 0 | 0 |  | 贴片电阻 | 33R,1%,1/20W,0201,贴片,满足ROHS/REACH | 101 | PCS | R116,R121,R127,R128,R129,R130,R133,R175,R176,R230,R231,R234,R235,R246,R247,R259,R261,R300,R339,R340,R347,R348,R349,R350,R351,R352,R37,R38,R400,R435,R436,R439,R441,R448,R449,R455,R457,R460,R461,R462,R464,R465,R466,R467,R468,R471,R472,R473,R474,R475,R476,R477,R478,R479,R480,R60,R61,R62,R63,R658,R659,R68,R795,R843,R91,R93 | R126,R30,R31,R33,R35,R374,R379,R39,R40,R41,R42,R43,R450,R451,R456,R46,R469,R47,R470,R48,R481,R49,R51,R52,R58,R610,R612,R615,R725,R726,R727,R728,R729,R807,R838 | R116,R121,R126,R127,R128,R129,R130,R133,R175,R176,R230,R231,R234,R235,R246,R247,R259,R261,R30,R300,R31,R33,R339,R340,R347,R348,R349,R35,R350,R351,R352,R37,R374,R379,R38,R39,R40,R400,R41,R42,R43,R435,R436,R439,R441,R448,R449,R450,R451,R455,R456,R457,R46,R460,R461,R462,R464,R465,R466,R467,R468,R469,R47,R470,R471,R472,R473,R474,R475,R476,R477,R478,R479,R48,R480,R481,R49,R51,R52,R58,R60,R61,R610,R612,R615,R62,R63,R658,R659,R68,R725,R726,R727,R728,R729,R795,R807,R838,R843,R91,R93
4 | 230 | L |  | 81005655 |  | 0 | 0 |  | 贴片电阻 | 330R,1%,1/20W,0201,贴片,[] | 26 | PCS | R10,R11,R12,R13,R3,R4,R718,R719,R8,R9 | R14,R16,R17,R18,R19,R20,R21,R22,R23,R24,R25,R26,R27,R28,R29,R34 | R10,R11,R12,R13,R14,R16,R17,R18,R19,R20,R21,R22,R23,R24,R25,R26,R27,R28,R29,R3,R34,R4,R718,R719,R8,R9
4 | 240 | L |  | 81005729 |  | 0 | 0 |  | 贴片电阻 | 贴片电阻,510R,5%,1/20W,0201,满足ROHS/REACH | 1 | PCS | R123 |  | R123
4 | 250 | L |  | 81005779 |  | 0 | 0 |  | 贴片电阻 | 贴片电阻,47K,5%,1/20W,0201,满足ROHS/REACH | 18 | PCS |  | R134,R220,R221,R224,R236,R260,R263,R265,R269,R275,R405,R440,R442,R452,R574,R575,R577,R7 | R134,R220,R221,R224,R236,R260,R263,R265,R269,R275,R405,R440,R442,R452,R574,R575,R577,R7
4 | 260 | L |  | 81006190 |  | 0 | 0 |  | 贴片电阻 | 贴片电阻,2.2R,5%,1/16W,0402,满足ROHS/REACH | 64 | PCS | R579,R580,R581,R582,R583,R584,R585,R586,R587,R588,R589,R590,R591,R592,R593,R594,R595,R596,R599,R600,R601,R602,R603,R604,R605,R606,R607,R608,R609,R611,R613,R616,R618,R619,R620,R621,R622,R623,R624,R625,R626,R627,R628,R629,R630,R631,R632,R633,R634,R635,R636,R637,R638,R639,R640,R641,R642,R643,R644,R645,R646,R649 | R597,R598 | R579,R580,R581,R582,R583,R584,R585,R586,R587,R588,R589,R590,R591,R592,R593,R594,R595,R596,R597,R598,R599,R600,R601,R602,R603,R604,R605,R606,R607,R608,R609,R611,R613,R616,R618,R619,R620,R621,R622,R623,R624,R625,R626,R627,R628,R629,R630,R631,R632,R633,R634,R635,R636,R637,R638,R639,R640,R641,R642,R643,R644,R645,R646,R649
4 | 270 | L |  | 82403141 |  | 0 | 0 |  | 贴片电容 | 贴片电容,100pF,5%,50V,NPO,0402,满足ROHS/REACH | 4 | PCS | C275,C276 | C171,C706 | C171,C275,C276,C706
4 | 280 | L |  | 82403211 |  | 0 | 0 |  | 贴片电容 | 贴片电容,100nF,10%,16V,X7R,0402,满足ROHS/REACH | 4 | PCS | C493 | C314,C377,C387 | C314,C377,C387,C493
4 | 290 | L |  | 82403231 |  | 0 | 0 |  | 贴片电容 | 100nF,10%,25V,X7R,0402,贴片,,满足ROHS/REACH | 21 | PCS | C2,C5,C581,C6,C910,C911 | C12,C14,C17,C209,C210,C211,C212,C525,C574,C904,C905,C906,C907,C908,C909 | C12,C14,C17,C2,C209,C210,C211,C212,C5,C525,C574,C581,C6,C904,C905,C906,C907,C908,C909,C910,C911
4 | 300 | L |  | 82405283 |  | 0 | 0 |  | 贴片电容 | 贴片电容,18pF,5%,50V,NPO,0201,满足ROHS/REACH | 9 | PCS | C313,C328,C37,C38,C39,C46,C48,C731,C732 |  | C313,C328,C37,C38,C39,C46,C48,C731,C732
4 | 310 | L |  | 82403711 |  | 0 | 0 |  | 贴片电容 | 100nF,±10%,250V,X7R,1206,贴片,满足ROHS/REACH | 5 | PCS | C345,C346,C357,C358,C409 |  | C345,C346,C357,C358,C409
4 | 320 | L |  | 82403943 |  | 0 | 0 |  | 贴片电容 | 贴片电容,10nF,±10%,50V,X7R,0402,满足ROHS/REACH | 1 | PCS |  | C385 | C385
4 | 330 | L |  | 82404019 |  | 0 | 0 |  | 贴片电容 | 68pF,5%,2KV,NPO,1206,贴片,满足ROHS/REACH | 8 | PCS | C857,C858,C859,C860,C861,C862,C863,C864 |  | C857,C858,C859,C860,C861,C862,C863,C864
4 | 340 | L |  | 82404045 |  | 0 | 0 |  | 贴片电容 | 1nF,10%,25V,X7R,0201,贴片,满足ROHS/REACH | 6 | PCS |  | C123,C499,C506,C510,C551,C555 | C123,C499,C506,C510,C551,C555
4 | 350 | L |  | 82404076 |  | 0 | 0 |  | 贴片电容 | 贴片电容,10nF,10%,25V,X7R,0201,满足ROHS/REACH | 33 | PCS | C343,C344,C348,C350,C352,C356,C360,C362,C364,C366,C368,C370,C372,C376,C378,C380,C382,C384,C785,C788,C791,C795,C796,C797,C798,C799,C800,C801,C802,C803,C806,C807 | C528 | C343,C344,C348,C350,C352,C356,C360,C362,C364,C366,C368,C370,C372,C376,C378,C380,C382,C384,C528,C785,C788,C791,C795,C796,C797,C798,C799,C800,C801,C802,C803,C806,C807
4 | 360 | L |  | 82404108 |  | 0 | 0 |  | 贴片电容 | 贴片电容，10uF,10%,10V,X7R,0805,满足ROHS/REACH | 38 | PCS | C19,C21,C359,C363,C374,C391,C396,C397,C400,C403,C404,C766,C769 | C111,C112,C127,C129,C138,C142,C156,C158,C224,C225,C237,C32,C442,C472,C482,C496,C500,C504,C517,C68,C74,C77,C80,C83,C98 | C111,C112,C127,C129,C138,C142,C156,C158,C19,C21,C224,C225,C237,C32,C359,C363,C374,C391,C396,C397,C400,C403,C404,C442,C472,C482,C496,C500,C504,C517,C68,C74,C766,C769,C77,C80,C83,C98
4 | 370 | L |  | 82404183 |  | 0 | 0 |  | 贴片电容 | 贴片电容,1nF,10%,2KV,X7R,1206,满足ROHS/REACH | 6 | PCS | C7 | C877,C878,C879,C880,C889 | C7,C877,C878,C879,C880,C889
4 | 380 | L |  | 82405824 |  | 0 | 0 |  | 贴片电容 | 贴片电容,20pF,5%,50V,NPO,0201,满足ROHS/REACH | 2 | PCS | C479,C513 |  | C479,C513
4 | 390 | L |  | 82405598 |  | 0 | 0 |  | 贴片电容 | 贴片电容,1uf,+/-10%,16V,X7R,0603,满足ROHS/REACH,[多元化] | 12 | PCS | C202,C203,C3,C4 | C207,C217,C464,C465,C466,C498,C511,C512 | C202,C203,C207,C217,C3,C4,C464,C465,C466,C498,C511,C512
4 | 400 | L |  | 82405631 |  | 0 | 0 |  | 贴片电容 | 贴片电容,22uF,20%,10V,X7R,0805,满足ROHS/REACH,GRM21BZ71A226ME15L,Murata | 5 | PCS |  | C36,C560,C561,C565,C566 | C36,C560,C561,C565,C566
4 | 410 | L |  | 82405697 |  | 0 | 0 |  | 贴片电容 | 贴片电容,100nF,10%,10V,X7R,0201,满足ROHS/REACH | 202 | PCS | C1,C121,C122,C165,C167,C170,C173,C174,C182,C183,C185,C187,C190,C191,C192,C193,C194,C195,C196,C197,C198,C199,C20,C23,C365,C389,C390,C398,C399,C459,C460,C489,C490,C58,C59,C761,C767,C768,C770,C771,C772,C773,C775,C781,C782,C783,C784,C786,C787,C789,C790,C792,C793,C794,C804,C805 | C100,C102,C103,C104,C105,C106,C107,C108,C109,C110,C113,C115,C116,C117,C118,C119,C120,C124,C125,C126,C128,C131,C132,C133,C134,C135,C136,C139,C140,C141,C143,C144,C145,C146,C147,C148,C149,C15,C150,C151,C152,C153,C154,C155,C157,C159,C161,C163,C176,C18,C208,C229,C230,C267,C274,C28,C286,C294,C297,C300,C354,C379,C388,C392,C393,C394,C395,C401,C402,C432,C433,C435,C436,C437,C440,C445,C446,C447,C448,C449,C450,C451,C461,C467,C468,C469,C47,C470,C471,C473,C474,C475,C478,C480,C481,C483,C484,C485,C486,C487,C488,C494,C495,C497,C501,C502,C503,C505,C507,C508,C509,C53,C554,C558,C69,C70,C71,C72,C73,C75,C76,C774,C776,C78,C79,C81,C82,C84,C85,C869,C870,C88,C89,C896,C897,C898,C899,C90,C91,C92,C93,C94,C95,C96,C97,C99 | C1,C100,C102,C103,C104,C105,C106,C107,C108,C109,C110,C113,C115,C116,C117,C118,C119,C120,C121,C122,C124,C125,C126,C128,C131,C132,C133,C134,C135,C136,C139,C140,C141,C143,C144,C145,C146,C147,C148,C149,C15,C150,C151,C152,C153,C154,C155,C157,C159,C161,C163,C165,C167,C170,C173,C174,C176,C18,C182,C183,C185,C187,C190,C191,C192,C193,C194,C195,C196,C197,C198,C199,C20,C208,C229,C23,C230,C267,C274,C28,C286,C294,C297,C300,C354,C365,C379,C388,C389,C390,C392,C393,C394,C395,C398,C399,C401,C402,C432,C433,C435,C436,C437,C440,C445,C446,C447,C448,C449,C450,C451,C459,C460,C461,C467,C468,C469,C47,C470,C471,C473,C474,C475,C478,C480,C481,C483,C484,C485,C486,C487,C488,C489,C490,C494,C495,C497,C501,C502,C503,C505,C507,C508,C509,C53,C554,C558,C58,C59,C69,C70,C71,C72,C73,C75,C76,C761,C767,C768,C770,C771,C772,C773,C774,C775,C776,C78,C781,C782,C783,C784,C786,C787,C789,C79,C790,C792,C793,C794,C804,C805,C81,C82,C84,C85,C869,C870,C88,C89,C896,C897,C898,C899,C90,C91,C92,C93,C94,C95,C96,C97,C99
4 | 420 | L |  | 82405424 |  | 0 | 0 |  | 贴片电容 | 贴片电容,10uF,10%,16V,X7R,0805,[4.7uf以上禁用华科],满足ROHS/REACH | 6 | PCS | C10 | C556,C557,C61,C62,C9 | C10,C556,C557,C61,C62,C9
4 | 430 | L |  | 82805681 |  | 0 | 0 |  | 贴片磁珠 | 贴片磁珠,60R/100MHz 25% 2A 0603,[顺络],满足ROHS/REACH | 25 | PCS | L21,L37,L6,L93,L94,L95,L96,L97,L98,L99 | L102,L103,L104,L105,L12,L17,L18,L3,L34,L4,L43,L5,L52,L91,L92 | L102,L103,L104,L105,L12,L17,L18,L21,L3,L34,L37,L4,L43,L5,L52,L6,L91,L92,L93,L94,L95,L96,L97,L98,L99
4 | 440 | L |  | 82807655 |  | 0 | 0 |  | 常规电感 | 常规电感,功率电感,贴片,4.7uH,20%,Isat：3.2A,Irms:2.3A,SWPA4030S4R7MT,顺络,4.0*4.0*3.0mm,满足ROHS/REACH | 1 | PCS |  | L9 | L9
4 | 450 | L |  | 82807716 |  | 0 | 0 |  | 常规电感 | 常规电感,,贴片,2.2uH,30%,4.9A,SWPA4030S2R2NT,顺络,4.0mm*4.0mm*3.0mm,满足ROHS/REACH,[ #-40℃ ~ +125℃(含温升)] | 1 | PCS |  | L55 | L55
4 | 460 | L |  | 82807775 |  | 0 | 0 |  | 常规电感 | 常规电感,功率电感,贴片,2.2uH,20%,3.5A,TMPC0302H-2R2MG,台庆,3.5*3.2*1.8mm,满足ROHS/REACH | 1 | PCS |  | L1 | L1
4 | 470 | L |  | 82902141 |  | 0 | 0 |  | 网络变压器 | 变压器,贴片,网络变压器,1000Base-T,1:1,HST-48067SXCR,GROUP-TEK,29.75*8.05*11.7mm,满足ROHS/REACH | 4 | PCS |  | T1,T2,T3,T4 | T1,T2,T3,T4
4 | 480 | L |  | 83403186 |  | 0 | 0 |  | 发光二极管 | 发光二极管,贴片,红色,聚光,70-150mcd,30mA,垂直,LBK0802URAC2S,莱宝科,0802,满足ROHS/REACH,[侧发光][波长617-625nm] | 2 | PCS | D61,D62 |  | D61,D62
4 | 490 | L |  | 83403188 |  | 0 | 0 |  | 发光二极管 | 发光二极管,贴片,黄绿,聚光,25-50mcd,20MA,垂直,LBK0802YGAC2S,莱宝科,0802,满足ROHS/REACH,[侧发光,83401869替代][波长566-572nm] | 6 | PCS | D59,D60,D64,D65,D67,D69 |  | D59,D60,D64,D65,D67,D69
4 | 500 | L |  | 83403329 |  | 0 | 0 |  | 发光二极管 | 发光二极管,贴片,黄色,聚光,70-150mcd,20mA,垂直,LBK0802UYACH3,莱宝科,0802,满足ROHS/REACH,[侧发光] | 4 | PCS | D63,D66,D68,D70 |  | D63,D66,D68,D70
4 | 510 | L |  | 83600921 | A1 | 1 | 50 |  | 集成电路 | 集成电路,贴片,74LVC08AD,NXP,SOP-14pin,满足ROHS/REACH | 1 | PCS | U28 |  | U28
4 | 510 | L |  | 83602108 | A1 | 2 | 50 |  | 集成电路 | 集成电路,贴片,SN74LVC08ADR,TI,SOP-14Pin,满足ROHS/REACH | 1 | PCS | U28 |  | U28
4 | 530 | L |  | 83601817 | A2 | 1 | 50 |  | 集成电路 | 集成电路,贴片,移位寄存器,74AHC164PW,NXP,TSSOP-14pin,满足ROHS/REACH | 3 | PCS | U2,U5,U6 |  | U2,U5,U6
4 | 530 | L |  | 83601838 | A2 | 2 | 50 |  | 集成电路 | 集成电路,贴片,74HC164PW TSSOP-14pin | 3 | PCS | U2,U5,U6 |  | U2,U5,U6
4 | 540 | L |  | 83601878 | A3 | 2 | 50 |  | 集成电路 | 集成电路,贴片,SP3232EEN,EXAR,nSOIC-16pin,满足ROHS/REACH | 1 | PCS | U59 |  | U59
4 | 540 | L |  | 83602621 | A3 | 1 | 50 |  | 集成电路 | 集成电路,贴片,TRS3232EIDR,TI,SOIC-16,满足ROHS/REACH | 1 | PCS | U59 |  | U59
4 | 550 | L |  | 83602220 | C6 | 2 | 50 |  | 集成电路 | 集成电路，贴片，SN74AHC1G04DCKR，TI，SC-70，[] | 1 | PCS | U1 |  | U1
4 | 550 | L |  | 83602221 | C6 | 1 | 50 |  | 集成电路 | 集成电路，贴片，-，74AHC1G04GW，NXP，SOT353，[][] | 1 | PCS | U1 |  | U1
4 | 570 | L |  | 83604589 |  | 0 | 0 |  | 集成电路 | 储存器,贴片,DDR,1600 1.35V/1.5V 温度 -40-95℃,NT5CC128M8GN-DII,南亚,78-Ball,[] | 1 | PCS | U3 |  | U3
4 | 590 | L |  | 83606624 | C5 | 1 | 50 |  | 无源晶振 | 无源晶振,贴片,±10PPM,25.000625MHZ,18PF,SX32Y02500BBI1T004,泰晶,3225,满足ROHS/REACH,[-40-105℃] | 2 | PCS | Y1,Y8 |  | Y1,Y8
4 | 590 | L |  | 83606625 | C5 | 2 | 50 |  | 无源晶振 | 无源晶振,贴片,±10PPM,25.000625MHz,18PF,E3SB25E0X000ME,鸿星,3225,满足ROHS/REACH,[-40-105°] | 2 | PCS | Y1,Y8 |  | Y1,Y8
4 | 600 | L |  | 83605111 |  | 0 | 0 |  | 集成电路 | 集成电路,贴片,ZTP7192KT,鈺太,SOT23-6,[DCDC] | 1 | PCS |  | U4 | U4
4 | 610 | L |  | 83605112 |  | 0 | 0 |  | 集成电路 | 集成电路,贴片,ZTP7193KT,鈺太,SOT23-6,[DCDC],满足ROHS/REACH | 2 | PCS |  | U22,U65 | U22,U65
4 | 620 | L |  | 83605862 | A5 | 1 | 50 |  | 集成电路 | 集成电路,贴片,TPV706SL1-SR,3PEAK,SOP-8,满足ROHS/REACH | 1 | PCS | U12 |  | U12
4 | 620 | L |  | 83605863 | A5 | 2 | 50 |  | 集成电路 | 集成电路,贴片,SGM706B-SXS8G/TR,圣邦微,SOIC-8,满足ROHS/REACH | 1 | PCS | U12 |  | U12
4 | 630 | L |  | 83605977 |  | 0 | 0 |  | 储存器 | 储存器,贴片,SPI#Flash,133MHz,MX25L25645GMI-08G,MXIC,SOP16#300Mil,满足ROHS/REACH | 1 | PCS | U63 |  | U63
4 | 650 | L |  | 83901699 |  | 0 | 0 |  | TVS管 | 科信品质异常停用 TVS管,贴片,PSOT12C,KEXIN,SOT23,满足ROHS/REACH | 2 | PCS | D32,D33 |  | D32,D33
4 | 660 | L |  | 83901751 |  | 0 | 0 |  | TVS管 | TVS管,贴片,BV03C-H,槟城,SOD323,满足ROHS/REACH | 32 | PCS | D1,D10,D11,D12,D13,D14,D15,D17,D19,D20,D21,D22,D23,D24,D25,D26,D27,D28,D29,D30,D31,D35,D37,D38,D39,D40,D41,D42 | D16,D34,D36,D71 | D1,D10,D11,D12,D13,D14,D15,D16,D17,D19,D20,D21,D22,D23,D24,D25,D26,D27,D28,D29,D30,D31,D34,D35,D36,D37,D38,D39,D40,D41,D42,D71
4 | 670 | L |  | 84703273 | A7 | 1 | 80 |  | 连接器 | 连接器,SFP+底座,贴片,20pin[富士康¦3S102C7-011-7F,CZT¦10700511F003,富浩¦1500-0003-0042，方向¦47030-00J191],满足ROHS/REACH | 2 | PCS |  | J5,J6 | J5,J6
4 | 670 | L |  | 84704399 | A7 | 2 | 20 |  | 连接器 | 五金类,贴片,SFP+底座,20pin,1*1,意兆,[万兆SFP+底座],满足ROHS/REACH | 2 | PCS |  | J5,J6 | J5,J6
4 | 680 | L |  | 81006494 |  | 0 | 0 |  | 贴片电阻 | 贴片电阻,147K,1%,1/10W,0603,满足ROHS/REACH | 1 | PCS | R36 |  | R36
4 | 690 | L |  | 85300461 |  | 0 | 0 |  | 锡膏 | 无铅锡膏 | 1.075 | G
4 | 700 | L |  | 83707140 | A8 | 1 | 50 |  | 印刷电路板 | 印刷电路板,6层,145*123.35*1.6mm,FR-4,OSP绿油,IE4300_MAIN_BOARD,兴达鸿业,满足ROHS/REACH,[1*2实连接拼板,拼板尺寸155*248.7*1.6mm,潮敏等级三级] | 1 | PCS
4 | 700 | L |  | 83707141 | A8 | 2 | 50 |  | 印刷电路板 | 印刷电路板,6层,145*123.35*1.6mm,FR-4,OSP绿油,IE4300_MAIN_BOARD,奥士康,满足ROHS/REACH,[1*2实连接拼板,拼板尺寸155*248.7*1.6mm,潮敏等级三级] | 1 | PCS
4 | 710 | L |  | 86704662 |  | 0 | 0 |  | 软件 | 软件,IE4300_12P-CMW520-R1127.img(0502AB1B) | 1 | PCS |  |  |  | '烧录位号U63
4 | 740 | L |  | 81004061 |  | 0 | 0 |  | 贴片电阻 | 560R,5%,1/16W,0402,贴片,满足ROHS/REACH | 4 | PCS |  | R767,R768,R769,R770 | R767,R768,R769,R770
4 | 750 | L |  | 83901731 |  | 0 | 0 |  | TVS管 | TVS管,贴片,BV03C-K,Bencent,SOD323,满足ROHS/REACH,[1级(非潮敏) ] | 4 | PCS |  | D45,D46,D47,D72 | D45,D46,D47,D72
4 | 751 | L |  | Z9743A01H |  | 0 | 0 |  | 集成电路 | 集成电路,贴片,RTL8231≥GC01，REALTEK，LQFP48Pin，[批次要求≥GC01][H3C专用] | 1 | PCS |  |  | U19
4 | 752 | L |  | Z9743A030 |  | 0 | 0 |  | 集成电路 | 集成电路,贴片,RTL8214FCI,Realtek,TQFP176,满足ROHS/REACH | 1 | PCS |  |  | U23
4 | 753 | L |  | Z9743A03G |  | 0 | 0 |  | 集成电路 | 集成电路,贴片,RTL8382MI,REALTEK,LQFP216-E-PAD,[工业],满足ROHS/REACH | 1 | PCS |  |  | U7
3 |  |  |  | 80218562 |  | 0 | 0 |  |  | 半成品,LS-IE4300-12P-H1 电源板贴片 | 0
4 | 10 | L |  | 81000041 |  | 0 | 0 |  | 贴片电阻 | 0R,5%,1/8W,0805,贴片,满足ROHS/REACH | 1 | PCS | L8 |  | L8
4 | 20 | L |  | 81000871 |  | 0 | 0 |  | 贴片电阻 | 贴片电阻，2.7KR,1%,1/10W,0603 | 1 | PCS | R29 |  | R29
4 | 30 | L |  | 81002121 |  | 0 | 0 |  | 贴片电阻 | 10R,1%,1/10W,0603,贴片,满足ROHS/REACH | 2 | PCS | R22 | R15 | R15,R22
4 | 40 | L |  | 81002231 |  | 0 | 0 |  | 贴片电阻 | 100KR,1%,1/10W,0603,贴片,满足ROHS/REACH | 1 | PCS |  | R12 | R12
4 | 50 | L |  | 81002241 |  | 0 | 0 |  | 贴片电阻 | 1KR,1%,1/10W,0603,贴片,满足ROHS/REACH | 5 | PCS | R45 | R127,R128,R129,R36 | R127,R128,R129,R36,R45
4 | 60 | L |  | 81002311 |  | 0 | 0 |  | 贴片电阻 | 0R,5%,1/10W,0603,贴片,满足ROHS/REACH | 4 | PCS | R33,R38 | R124,R141 | R124,R141,R33,R38
4 | 70 | L |  | 81002471 |  | 0 | 0 |  | 贴片电阻 | 0R,5%,1/16W,0402,贴片,满足ROHS/REACH | 1 | PCS |  | R58 | R58
4 | 80 | L |  | 81002561 |  | 0 | 0 |  | 贴片电阻 | 10KR,1%,1/10W,0603,贴片,满足ROHS/REACH | 3 | PCS | R10 | R397,R398 | R10,R397,R398
4 | 90 | L |  | 81002571 |  | 0 | 0 |  | 贴片电阻 | 1KR,1%,1/16W,0402,贴片,满足ROHS/REACH | 2 | PCS | R40,R69 |  | R40,R69
4 | 100 | L |  | 81002591 |  | 0 | 0 |  | 贴片电阻 | 33R,5%,1/16W,0402,贴片,满足ROHS/REACH | 4 | PCS |  | R389,R390,R394,R395 | R389,R390,R394,R395
4 | 110 | L |  | 81002881 |  | 0 | 0 |  | 贴片电阻 | 4.7KR,5%,1/10W,0603,贴片,满足ROHS/REACH | 1 | PCS | R27 |  | R27
4 | 120 | L |  | 81003081 |  | 0 | 0 |  | 贴片电阻 | 51KR,1%,1/10W,0603,贴片,满足ROHS/REACH | 3 | PCS | R13 | R20,R30 | R13,R20,R30
4 | 130 | L |  | 81003091 |  | 0 | 0 |  | 贴片电阻 | 200KR,1%,1/10W,0603,贴片,满足ROHS/REACH | 2 | PCS |  | R1,R18 | R1,R18
4 | 140 | L |  | 81003731 |  | 0 | 0 |  | 贴片电阻 | 2KR,5%,1/10W,0603,贴片,满足ROHS/REACH | 2 | PCS | R396 | R39 | R39,R396
4 | 150 | L |  | 81003781 |  | 0 | 0 |  | 贴片电阻 | 1MR,5%,1/10W,0603,贴片,满足ROHS/REACH | 1 | PCS |  | R7 | R7
4 | 160 | L |  | 81003782 |  | 0 | 0 |  | 贴片电阻 | 4.99KR,1%,1/10W,0603,贴片,满足ROHS/REACH | 1 | PCS | R25 |  | R25
4 | 170 | L |  | 81003930 |  | 0 | 0 |  | 贴片电阻 | 75KR,5%,1/10W,0603,贴片,满足ROHS/REACH | 1 | PCS |  | R31 | R31
4 | 180 | L |  | 81003953 |  | 0 | 0 |  | 贴片电阻 | 91KR,1%,1/10W,0603,贴片,满足ROHS/REACH | 1 | PCS | R5 |  | R5
4 | 190 | L |  | 81003991 |  | 0 | 0 |  | 贴片电阻 | 3.01KR,1%,1/10W,0603,贴片,[ ] | 1 | PCS | R28 |  | R28
4 | 200 | L |  | 81004198 |  | 0 | 0 |  | 贴片电阻 | 24.9KR,1%,1/4W,1206,贴片,[] | 3 | PCS | R399,R400,R401 |  | R399,R400,R401
4 | 210 | L |  | 81004242 |  | 0 | 0 |  | 贴片电阻 | 2KR,1%,1/8W,0805,贴片,满足ROHS/REACH | 2 | PCS |  | R2,R3 | R2,R3
4 | 220 | L |  | 81004305 |  | 0 | 0 |  | 贴片电阻 | 5.1R,1%,1/10W,0603,贴片,满足ROHS/REACH | 2 | PCS | R9 | R34 | R34,R9
4 | 230 | L |  | 81004337 |  | 0 | 0 |  | 贴片电阻 | 9.31KR,1%,1/10W,0603,贴片,[] | 1 | PCS | R6 |  | R6
4 | 240 | L |  | 81004345 |  | 0 | 0 |  | 贴片电阻 | 10R,5%,1/3W,1210,贴片,[] | 2 | PCS |  | R23,R55 | R23,R55
4 | 250 | L |  | 81004362 |  | 0 | 0 |  | 贴片电阻 | 4.7KR,1%,3/4W,2010,贴片,[] | 3 | PCS | R140,R142,R145 |  | R140,R142,R145
4 | 260 | L |  | 81004363 |  | 0 | 0 |  | 贴片电阻 | 10KR,1%,0.75W,2010,贴片,[] | 3 | PCS |  | R139,R143,R144 | R139,R143,R144
4 | 270 | L |  | 81004413 |  | 0 | 0 |  | 贴片电阻 | 20KR,1%,1/4W,1206,贴片,满足ROHS/REACH | 2 | PCS |  | R35,R4 | R35,R4
4 | 280 | L |  | 81005804 |  | 0 | 0 |  | 贴片电阻 | 贴片电阻,0.05R,5%,1/4W,1206 | 2 | PCS | R402,R8 |  | R402,R8
4 | 290 | L |  | 81006492 |  | 0 | 0 |  | 贴片电阻 | 贴片电阻,20.5K,1%,1/10W,0603,满足ROHS/REACH | 1 | PCS |  | R32 | R32
4 | 310 | L |  | 82402421 |  | 0 | 0 |  | 贴片电容 | 100nF,10%,25V,X7R,0603,贴片,满足ROHS/REACH | 2 | PCS |  | C28,C39 | C28,C39
4 | 320 | L |  | 82402591 |  | 0 | 0 |  | 贴片电容 | 贴片电容,1nF,50V,5%,NPO,0603,满足ROHS/REACH | 1 | PCS |  | C487 | C487
4 | 330 | L |  | 82402711 |  | 0 | 0 |  | 贴片电容 | 220pF,5%,50V,NPO,0603,贴片,[] | 1 | PCS |  | C37 | C37
4 | 340 | L |  | 82403231 |  | 0 | 0 |  | 贴片电容 | 100nF,10%,25V,X7R,0402,贴片,,满足ROHS/REACH | 5 | PCS | C4,C462,C5,C6,C9 |  | C4,C462,C5,C6,C9
4 | 350 | L |  | 82403401 |  | 0 | 0 |  | 贴片电容 | 贴片电容,1uF,10%,25V,X7R,0603,满足ROHS/REACH | 4 | PCS | C26,C33,C40,C463 |  | C26,C33,C40,C463
4 | 360 | L |  | 82403668 |  | 0 | 0 |  | 贴片电容 | 18pF,5%,50V,NPO,0402,贴片,满足ROHS/REACH | 4 | PCS |  | C195,C196,C198,C199 | C195,C196,C198,C199
4 | 370 | L |  | 82403705 |  | 0 | 0 |  | 贴片电容 | 贴片电容,100pF,5%,50V,NPO,0603,满足ROHS/REACH | 1 | PCS |  | C47 | C47
4 | 380 | L |  | 82403740 |  | 0 | 0 |  | 贴片电容 | 100nF,10%，100V,X7R,1206,贴片,满足ROHS/REACH | 1 | PCS | C465 |  | C465
4 | 390 | L |  | 82403748 |  | 0 | 0 |  | 贴片电容 | 贴片电容,10pF,5%，50V,NPO,0402,,满足ROHS/REACH | 1 | PCS | C29 |  | C29
4 | 400 | L |  | 82403760 |  | 0 | 0 |  | 贴片电容 | 22nF,10%,100V,X7R,0805,贴片,满足ROHS/REACH | 1 | PCS | C480 |  | C480
4 | 410 | L |  | 82403784 |  | 0 | 0 |  | 贴片电容 | 贴片电容,1uF,10%,100V,X7R,1206,满足ROHS/REACH | 6 | PCS | C20,C22,C23,C464,C479,C481 |  | C20,C22,C23,C464,C479,C481
4 | 430 | L |  | 82403947 |  | 0 | 0 |  | 贴片电容 | 10uF,10%,50V,X7R,1206,贴片,满足ROHS/REACH | 6 | PCS | C17,C2,C25,C3 | C18,C24 | C17,C18,C2,C24,C25,C3
4 | 440 | L |  | 82403998 |  | 0 | 0 |  | 贴片电容 | 贴片电容,1NF,10%,250V,X7R,0805,满足ROHS/REACH | 1 | PCS |  | C14 | C14
4 | 450 | L |  | 82404086 |  | 0 | 0 |  | 贴片电容 | 220nF,10%,16V,X7R,0402,贴片,满足ROHS/REACH | 1 | PCS | C1 |  | C1
4 | 460 | L |  | 82404108 |  | 0 | 0 |  | 贴片电容 | 贴片电容，10uF,10%,10V,X7R,0805,满足ROHS/REACH | 1 | PCS | C383 |  | C383
4 | 470 | L |  | 82404183 |  | 0 | 0 |  | 贴片电容 | 贴片电容,1nF,10%,2KV,X7R,1206,满足ROHS/REACH | 6 | PCS | C489,C490,C78,C79 | C467,C468 | C467,C468,C489,C490,C78,C79
4 | 480 | L |  | 82404192 |  | 0 | 0 |  | 贴片电容 | 100nF,10%,100V,X7R,0805,贴片,[品牌：三星 HP1920-48G-PoE+],满足ROHS/REACH | 1 | PCS |  | C36 | C36
4 | 490 | L |  | 82404229 |  | 0 | 0 |  | 贴片电容 | 22nF,10%,1000V,X7R,1210,贴片,满足ROHS/REACH | 2 | PCS |  | C115,C117 | C115,C117
4 | 500 | L |  | 82405424 |  | 0 | 0 |  | 贴片电容 | 贴片电容,10uF,10%,16V,X7R,0805,[4.7uf以上禁用华科],满足ROHS/REACH | 1 | PCS | C7 |  | C7
4 | 510 | L |  | 82405589 |  | 0 | 0 |  | 贴片电容 | 贴片电容,470pF,±10%,250V,X7R,0603,满足ROHS/REA | 1 | PCS | C8 |  | C8
4 | 520 | L |  | 82805141 | B1 | 1 | 50 |  | 贴片电容 | 贴片电感,3.3uH,20%,3A,5.2*5.8*4.5mm,[CSN054D-3R3M-LFR] | 1 | PCS | L3 |  | L3
4 | 520 | L |  | 82805708 | B1 | 2 | 50 |  | 备选料 | 贴片功率电感,3.3uH/1KHz,20%,3.0A,34mR,5.8*5.2*4.5mm,[SM5845-3R3M] | 1 | PCS | L3 |  | L3
4 | 530 | L |  | 82805789 | B2 | 1 | 50 |  | 贴片电容 | 贴片电感,1.0uH,20%,5.1A,5.0*5.0*4.0mm,[顺络¦SWPA5040S1ROMT] | 1 | PCS | L2 |  | L2
4 | 530 | L |  | 82807520 | B2 | 2 | 50 |  | 备选料 | 常规电感,贴片电感,贴片,1uH,30%,5.14A,SWPA6045S1R0NT,顺络,6*6*4.5mm,满足ROHS/REACH | 1 | PCS | L2 |  | L2
4 | 540 | L |  | 82902423 | G1 | 1 | 100 |  | 电源变压器 | 变压器,贴片,电源变压器,1:0.565:0.52,EP-389SG,MNC,17.75x14.2x12.7mm,满足ROHS/REACH,[潮敏：2级] | 1 | PCS | T1 |  | T1
4 | 540 | L |  | 82902563 | G1 | 2 | 0 |  | 电源变压器 | 变压器,贴片,电源变压器,NA,1：0.565：0.52±2%,PDT25219SR,联泰兴,14.2*17.8*12.7mm,满足ROHS/REACH | 1 | PCS | T1 |  | T1
4 | 550 | L |  | 83401281 |  | 0 | 0 |  | 贴片二极管 | 贴片整流二极管,ES1D,PANJIT,DO-214AC,[200V/1A] | 1 | PCS |  | D18 | D18
4 | 560 | L |  | 83401417 | B3 | 1 | 50 |  | 贴片二极管 | 贴片二极管,BAV20WS,SOD-323,[ ] | 2 | PCS | D19,D3 |  | D19,D3
4 | 560 | L |  | 83403164 | B3 | 2 | 50 |  | 备选料 | 二极管,开关二极管,贴片,BAV20WS,扬杰,SOD323,150V/0.2A | 2 | PCS | D19,D3 |  | D19,D3
4 | 570 | L |  | 83401575 | B4 | 1 | 50 |  | 贴片二极管 | 贴片肖特基二极管,SK810L,MCC,DO-214AB, | 1 | PCS | D13 |  | D13
4 | 570 | L |  | 83403189 | B4 | 2 | 50 |  | 备选料 | 二极管,肖特基二极管,贴片,SS810,扬杰,DO-214AB (SMC),满足ROHS/REACH,[100V/8A] | 1 | PCS | D13 |  | D13
4 | 580 | L |  | 83401584 | B5 | 1 | 50 |  | 贴片二极管 | 贴片稳压二极管,LBZX84C3V9LT1G,LRC,SOT23,满足ROHS/REACH | 1 | PCS |  | D1 | D1
4 | 580 | L |  | 83403409 | B5 | 2 | 50 |  | 备选料 | 二极管,稳压二极管,贴片,BZX84C3V9,扬杰,SOT-23,满足ROHS/REACH | 1 | PCS |  | D1 | D1
4 | 590 | L |  | 83401682 | B6 | 1 | 50 |  | 贴片二极管 | 贴片稳压管二极管,MMSZ5264BT1G,ON,SOD-123,[] | 1 | PCS |  | D4 | D4
4 | 590 | L |  | 83403043 | B6 | 2 | 50 |  | 备选料 | 二极管,稳压管二极管,贴片,LMSZ5264BT1G,LRC,SOD-123 | 1 | PCS |  | D4 | D4
4 | 600 | L |  | 83401692 |  | 0 | 0 |  | 备选料 | 科信品质异常停用 贴片二极管,30V/0.2A,BAT54,KEXIN,SOT-23 | 1 | PCS | D17 |  | D17
4 | 610 | L |  | 83401754 | B8 | 2 | 50 |  | 备选料 | 贴片肖特基二极管,SM340A,LRC,DO-214AC,满足ROHS/REACH | 1 | PCS | D22 |  | D22
4 | 610 | L |  | 83403199 | B8 | 1 | 50 |  | 贴片二极管 | 二极管,肖特基二极管,贴片,SS34A,扬杰,DO-214AC,满足ROHS/REACH | 1 | PCS | D22 |  | D22
4 | 620 | L |  | 83403180 | F4 | 1 | 50 |  | 贴片二极管 | 二极管,整流二极管,贴片,ES2DA,扬杰,DO-214AC,满足ROHS/REACH,[200V/2A] | 2 | PCS | D16,D59 |  | D16,D59
4 | 620 | L |  | 83403232 | F4 | 2 | 50 |  | 贴片二极管 | 二极管,整流二极管,贴片,ES2DA,GOOD-ARK,DO-214AC,满足ROHS/REACH | 2 | PCS | D16,D59 |  | D16,D59
4 | 630 | L |  | 83401455 | G3 | 1 | 100 |  | 贴片二极管 | 贴片二极管。LBAV99LT1G SOT-23,LRC,满足ROHS/REACH | 1 | PCS |  | D6 | D6
4 | 630 | L |  | 83403288 | G3 | 2 | 0 |  | 贴片二极管 | 二极管,开关二极管,贴片,BAV99LT1G,ON,SOT23,满足ROHS/REACH,[400400099004G] | 1 | PCS |  | D6 | D6
4 | 640 | L |  | 83403398 |  | 0 | 0 |  | 贴片二极管 | 二极管,整流桥堆,贴片,MSB30M-13,Diodes,MSBL,满足ROHS/REACH | 2 | PCS |  | D57,D58 | D57,D58
4 | 650 | L |  | 83403422 |  | 0 | 0 |  | 贴片二极管 | 二极管,二极管,贴片,1N4148W,PANJIT,SOD123,满足ROHS/REACH | 1 | PCS |  | D9 | D9
4 | 660 | L |  | 83403442 | G2 | 1 | 100 |  | 贴片二极管 | 二极管,稳压二极管,SMD,BZT52C9V1-7-F,DIODES,SOD123,满足ROHS/REACH | 1 | PCS |  | D2 | D2
4 | 660 | L |  | 83403500 | G2 | 2 | 0 |  | 贴片二极管 | 二极管,稳压二极管,贴片,LMSZ5239BT1G,LRC,SOD-123,满足ROHS/REACH,9.1V 500mW[潮敏：2级] | 1 | PCS |  | D2 | D2
4 | 670 | L |  | 83500561 |  | 0 | 0 |  | 贴片三极管 | 科信品质异常停用 贴片三极管,TL431,KEXIN,SOT-23,RHOS,[ | 1 | PCS |  | U3 | U3
4 | 680 | L |  | 83500491 | B9 | 1 | 50 |  | 贴片三极管 | 贴片三极管,NPN,LMBT3904,LRC,SOT23,满足ROHS/REACH | 2 | PCS | Q14 | Q20 | Q14,Q20
4 | 680 | L |  | 83501866 | B9 | 2 | 50 |  | 备选料 | 三极管,NPN,贴片,MMBT3904,扬杰,SOT-23,满足ROHS/REACH | 2 | PCS | Q14 | Q20 | Q14,Q20
4 | 690 | L |  | 83500700 | C1 | 1 | 50 |  | 贴片三极管 | 贴片三极管,NPN,BC847A215,NXP,SOT-23,45V-100mA-250mW-600mV@100mA | 1 | PCS |  | Q1 | Q1
4 | 690 | L |  | 83501779 | C1 | 2 | 50 |  | 备选料 | 三极管,NPN,贴片,BC847A,扬杰,SOT-23,满足ROHS/REACH | 1 | PCS |  | Q1 | Q1
4 | 700 | L |  | 83501771 |  | 0 | 0 |  | 场效应管 | 场效应管,N-Channel,贴片,NCEP1545G,新洁能,DFN5X6-8L,满足ROHS/REACH,[150V 45A] | 2 | PCS |  | Q19,Q6 | Q19,Q6
4 | 710 | L |  | 83600211 | C2 | 2 | 50 |  | 备选料 | 集成电路 贴片,74LVC1G125GW,NXP,SOT(SC-70),[] | 1 | PCS |  | U37 | U37
4 | 710 | L |  | 83600981 | C2 | 1 | 50 |  | 集成电路 | 集成电路,贴片,SN74LVC1G125DCKR,TI,SOT(SC-70),[] | 1 | PCS |  | U37 | U37
4 | 720 | L |  | 83602131 |  | 0 | 0 |  | 集成电路 | 集成电路,贴片,光耦,LTV-356T-B,LITEON,L4.40*W3.85*H2.00mm,[CRT=130-260%] | 3 | PCS | U10,U11,U14 |  | U10,U11,U14
4 | 730 | L |  | 83602464 |  | 0 | 0 |  | 集成电路 | 集成电路,贴片,光耦,LTV-817S（Rank C）,LITEON,SMD-4pin（6.5*4.6mm）,[CTR≥200%],满足ROHS/REACH | 1 | PCS | U2 |  | U2
4 | 740 | L |  | 83602962 |  | 0 | 0 |  | 集成电路 | 集成电路,贴片,SN74LVC2G14DBVR,TI,SOT23-6,[] | 1 | PCS | U12 |  | U12
4 | 750 | L |  | 83606263 |  | 0 | 0 |  | 集成电路 | 集成电路,贴片,MP3910GK-Z,MPS,MSOP10,满足ROHS/REACH,Vin=7V to 35V Vout=ADJ Iout=ADJ[潮敏：4级] | 1 | PCS | U1 |  | U1
4 | 760 | L |  | 83801310 |  | 0 | 0 |  | 保险丝 | 保险丝,贴片,慢熔,86V/10A,VF452 010,VICFUSE,6.1*2.6*2.6mm,满足ROHS/REACH | 2 | PCS | F1,F2 |  | F1,F2
4 | 780 | L |  | 83707144 | F3 | 1 | 50 |  | 印刷电路板 | 印刷电路板,4层,105*75*1.6mm,FR-4,OSP绿油,DC_POWER,兴达鸿业,满足ROHS/REACH,[2*2实连接拼板,拼板尺寸212*152*1.6mm,潮敏等级三级] | 1 | PCS
4 | 780 | L |  | 83707145 | F3 | 2 | 50 |  | 备选料 | 印刷电路板,4层,105*75*1.6mm,FR-4,OSP绿油,DC_POWER,金禄,满足ROHS/REACH,[2*2实连接拼板,拼板尺寸212*152*1.6mm,潮敏等级三级] | 1 | PCS
4 | 790 | L |  | 85300461 |  | 0 | 0 |  | 锡膏 | 无铅锡膏 | 1.075 | G
4 | 800 | L |  | 83401730 | F5 | 1 | 50 |  | 贴片二极管 | 贴片稳压二极管,SMD,BZT52C12,PANJIT,SOD123,[] | 1 | PCS |  | D7 | D7
4 | 800 | L |  | 83403196 | F5 | 2 | 50 |  | 贴片二极管 | 二极管,稳压二级管,贴片,BZT52C12,扬杰,SOD123,满足ROHS/REACH | 1 | PCS |  | D7 | D7

## new_excel1
级别 | 项目编号 | 项目类别 | 装配指示符 | 对象标识 | 替代项目组 | 优先级 | 使用可能性 | 后继物料 | 排序字符串 | 对象描述 | 菲菱子件用量 | 组件计量单位 | A面位号 | B面位号 | 位号 | 项目文本1
3 | 10 | L | 是 | 80218559 |  | 0 | 0 |  | 半成品 | 半成品,LS-IE4300-12P-H1 主板插件 | 1 | PCS | R432 |  | R432,R56
3 | 20 | L | 3 | 80218561 |  | 0 | 0 |  | 半成品 | 半成品,LS-IE4300-12P-H1#电源板插件 | 1 | PCS | R432 |  | R432
4 | 40 | L | 2 | 1 |  | 0 | 0 |  | 面膜 | 标签类,面膜,横纹PC 8A37/0.25mm-3M468#,5C,147.1x72.1mm,HH3CF4500661,01,满足ROHS/REACH,[IE4300-12P_1级非潮敏] | 1 | PCS | R21 |  | R21
4 | 50 | L | 2 | 2 |  | 0 | 0 |  | 零件类型 | 五金类,上盖组件,150*131*75mm,Fe_SGCC/T=0.8,G155,HH3CF5000090,04,满足ROHS/REACH,[一级潮敏 ] | 1 | PCS | R45,R12 |  | R45,R12
3 | 60 | L | 2 | 81002311 |  | 0 | 0 |  | 零件类型 | 五金类,面板,147.3*72.3*10.17mm,Fe_SGCC/T=1.0,A000.HH3CF1000099,04,满足ROHS/REACH,[一级潮敏 ] | 1 | PCS | R432 |  | R432
3 | 70 | L | 2 | 81002511 |  | 0 | 0 |  |  | 五金类,卡扣,54*47.85*11mm,Al-5052,G155,HH3CF1000216,01,满足ROHS/REACH,[一级潮敏 ] | 1 | PCS | R222,R67,R1 |  | R222,R67,R1
4 | 80 | L | 2 | 81002631 |  | 0 | 0 |  | 紧固件 | 紧固件,十字盘头螺丝,KM3x6,低碳钢,黑色达克罗,01,满足ROHS/REACH,[100小时盐雾] | 16 | PCS | R |  | R
4 | 90 | L | 2 | 81003071 |  | 0 | 0 |  | 紧固件 | 螺钉,M4*8.0mm,1018线材,镀环保彩锌,8540241,REV.A,GB9074.4-88,满足ROHS/REACH | 1 | PCS | R432 |  | R432
3 | 100 | L | 2 | 81003121 |  | 0 | 0 |  | 紧固件 | 五金类,六角螺柱-57,6S5-57_M3L4.7_-M3L7,Fe_1215MS,电镀环保彩锌,01,满足ROHS/REACH,[潮敏等级1级] | 3 | PCS | R432 |  | R432
3 | 110 | L | 2 | 81003161 |  | 0 | 0 |  | 零件类型 | 五金类,支架,51.5*14.6*7.5mm,Fe_20#,镀彩锌,HH3CF1000102,02,满足ROHS/REACH,[ 一级潮敏] | 1 | PCS | R21 |  | R21
4 | 120 | L | 2 | 81003702 |  | 0 | 0 |  | 紧固件 | 紧固件，组合螺钉，M3*8mm，碳钢，镀环保彩锌，GB9074.4-88,满足ROHS/REACH | 7 | PCS | R45,R12 |  | R45,R12
4 | 130 | L | 2 | 81003828 |  | 0 | 0 |  | 零件类型 | 五金类,散热片,56.5X13.5X7.0mm,Al_6063/T5,钝化,HH3CF1000111,01,满足ROHS/REACH,[潮敏等级1级] | 1 | PCS | R432 |  | R432
3 | 140 | L | 2 | 81003870 |  | 0 | 0 |  | 零件类型 | 塑胶类,导热垫片,导热硅胶,HS_11X7X2-3W-H20,A000,UL94 V-0,01,满足ROHS/REACH,[潮敏等级1级] | 3 | PCS | R222,R67,R1 |  | R222,R67,R1
3 | 150 | L | 2 | 81003882 |  | 0 | 0 |  | 零件类型 | 塑胶类,导热垫片-PI膜,导热硅胶,HS_30X25X6.5-3W-H20-PI,A000,UL94 V-0,01,满足ROHS/REACH,[潮敏等级1级] | 1 | PCS | R |  | R
4 | 160 | L | 2 | 81003904 |  | 0 | 0 |  | 零件类型 | 塑胶类,导热垫片-PI膜,导热硅胶,HS_22X18X6.5-3W-H20-PI,A000,UL94 V-0,01,满足ROHS/REACH,[潮敏等级1级] | 1 | PCS | R432 |  | R432
4 | 170 | L | 2 | 81003954 |  | 0 | 0 |  | 零件类型 | 五金类,底壳,149x130x74mm,Al_5052/T1.5,G155,HH3CF5500112,03,满足ROHS/REACH,[潮敏等级1级] | 1 | PCS | R432 |  | R432
3 | 180 | L | 2 | 81004196 |  | 0 | 0 |  | 零件类型 | 五金类,散热片,110X68X3.5mm,Al_1060,钝化,HH3CF1000113,02,满足ROHS/REACH,[潮敏等级1级] | 1 | PCS | R21 |  | R21
3 | 190 | L | 2 | 81004221 |  | 0 | 0 |  | 零件类型 | 塑胶类,导热垫片,导热硅胶,HS_25X25X2.2-3W-H20,A000,UL94 V-0,01,满足ROHS/REACH,[潮敏等级1级] | 2 | PCS | R45,R12 |  | R45,R12
4 | 200 | L | 2 | 81004408 |  | 0 | 0 |  | 零件类型 | 塑胶类,单面不粘导热垫片,HS_18X8X1-3W-H40,HS_18X8X1-3W-H40,满足ROHS/REACH | 1 | PCS | R432 |  | R432
2 | 210 | L |  | 85009982 |  | 0 | 0 |  | 导热垫片 | 塑胶类,导热垫片,导热硅胶,HS_11X6X2.5-3W-H40,A000,UL94 V-0,01,满足ROHS/REACH,[潮敏等级1级] | 1 | PCS | R222,R67,R1 |  | R222,R67,R1
2 | 220 | L |  | 85010148 |  | 0 | 0 |  | 零件类型 | 塑胶类,遮光棉,CR4305,79*10.4*3mm,A000,UL94 HF-1,HH3CF1000218,03,满足ROHS/REACH,[ 一级潮敏] | 1 | PCS |  |  | R432
2 | 230 | L |  | 84705439 | A1 | 1 | 50 |  | 排针排母类 | 排针排母类,2*5 双排双塑,插件,2*5P,NA,PH2.54 双塑 H=2.5 L=52.0 PA6.0 PC6.0 PD40.0 PA9T,3151.607520.4120520,UT,满足ROHS/REACH | 1 | PCS |  |  | R432
2 | 230 | L |  | 84705483 | A1 | 2 | 50 |  | 排针排母类 | 排针排母类,180° 双塑排针,插件,2X5P,250V AC/DC,3Amps,PA6.0,PC6.0,PD40.0PH2.54X2.54,PH2.54X2.54,,LPH254205E0006,连大,满足ROHS/REACH,[ -40℃~+105℃ 1级(非潮敏) ] | 1 | PCS |  |  | R21
2 | 240 | L |  | 85009799 |  | 0 | 0 |  | 导热硅胶 | 塑胶类,单面不粘导热垫片,导热硅胶,A000,HS_28x15x1-3W-H40,01,满足ROHS/REACH | 1 | PCS |  |  | R45,R12
2 |  |  |  | 80218559 |  | 0 | 0 |  |  | 半成品,LS-IE4300-12P-H1 主板插件 | 0 |  |  |  | R432
3 | 10 | L |  | 82900628 |  | 0 | 0 |  | 拨码开关 | 插件拨码开关,DC24V/25mA,DSDA04LHGET,11.72*9.9*6.2mm；脚距2.54*2.54面膜,[华都,表面不能带厂商logo] | 1 | PCS |  |  | R22
3 | 20 | L |  | 83403364 |  | 0 | 0 |  | 压敏电阻 | 压敏电阻,插件,360V,+/-10%,FNR-14K361BACN1NN,风华高科,满足ROHS/REACH,[短直角料,脚长3.5+-1MM#] | 2 | PCS |  |  | Q1,Q2
3 | 30 | L |  | 84703199 | A1 | 1 | 50 |  | 连接器 | 连接器,RJ45,插件,10P8C,全屏蔽(带弹片）,2*4通道-全屏蔽-带灯-左黄右绿,镀金15u,2XND-0343223135,华信,L63.75*W28.2*H25.4mm, | 1 | PCS |  |  | TP3
3 | 30 | L |  | 84704829 | A1 | 2 | 50 |  | 连接器 | RJ类,RJ45,插件,8P8C,全屏蔽,左黄右绿,15u',ZW2J88-1L4TYB3,志伦,63.75*28.15*25.4mm,满足ROHS/REACH | 1 | PCS |  |  | TP3
3 | 40 | L |  | 84703265 |  | 0 | 0 |  | 连接器、 | 连接器,RJ45,插件,8P8C,全屏蔽带弹片,?,1.8u,9802-8P-008,华信,16.3*15.7*13.05mm,[]! | 1 | PCS |  |  | J7
3 | 50 | L |  | 84705339 |  | 0 | 0 |  | 连接器 | 接口连接器,SFP笼子,插件,无散热孔,1*1,14.5*48.8*9.45,ZWSFP0-A0NS-10,宁波志伦,满足ROHS/REACH,[中心没有三个接地孔，1级(非潮敏) ] | 2 | PCS |  |  | U17,U68
3 | 70 | L |  | 84704574A |  | 0 | 0 |  | 排母 | 排针排母类,排母,插件,2*5,500V/3A,13.2*5.08*8.4mm,FH2.54-2*5P,HSY,[P=2.54,脚长=3.15mm] | 1 | PCS |  |  | J2
3 | 80 | L |  | 81601713 |  | 0 | 0 |  | 电解电容 | 电解电容,插件,100uF,20%,25V,铝电解,25YXG100MLLCT1,Rubycon,6.3*11mm,满足ROHS/REACH,[] | 1 | PCS |  |  | C828
3 | 90 | L |  | 81600523 |  | 0 | 0 |  | 电解电容 | 470uF,20%,16V,8*11.5mm,插件固态电容,[APSF160ELL471MHB5S,NCC]引脚长度3.5±0.3 | 1 | PCS |  |  | C11
3 | 100 | L | 是 | 80218561 |  | 0 | 0 |  | 半成品 | 半成品,LS-IE4300-12P-H1#主板贴片 | 1 | PCS |  |  | R253,R123,R4994
3 | 110 | L |  | 85300021 |  | 0 | 0 |  | 锡条 | 无铅锡条,99.3%锡 0.7%铜 | 4.9 | G
3 | 111 | L |  | 84705568 |  | 0 | 0 |  | 连接器 | 接口连接器,SFP2x1 CAGE,插件,NA,63.25*26.08*14.25,ZWSFPA-A1L3-A3,宁波志伦,满足ROHS/REACH,[ 无散热孔款型 ] | 1 | PCS |  |  | J1
2 |  |  |  | 80218560 |  | 0 | 0 |  |  | 半成品,LS-IE4300-12P-H1#电源板插件 | 0
3 | 10 | L |  | 81600629 | G4 | 2 | 50 |  | 插件电容 | 电解电容,DIP,100uF,20%,100V,100YXJ100M,Rubycon,10*20,[原编码为8174251，编带来料],满足ROHS/REACH | 2 | PCS |  |  | C112,C15
3 | 10 | L |  | 81601739 | G4 | 1 | 50 |  | 插件电容 | 电解电容,插件,100uF,±20%,100V,铝电解电容,UHW2A101MPD10x20,nichicon,10*20mm,满足ROHS/REACH | 2 | PCS |  |  | C112,C15
3 | 30 | L |  | 81600624 |  | 0 | 0 |  | 固态电容 | 470uF,20%,16V,8*11.5mm,插件,[固态电容,FP-016RE471M-NECG-H,nichicon,剪脚3.1mm+-0.3mm] | 2 | PCS |  |  | C16,C21
3 | 50 | L |  | 82807449 | A1 | 1 | 100 |  | 常规电感 | 常规电感,共模电感,插件,500uH,2.5A,T10×6×5-501G+BASE,顺粤 | 1 | PCS |  |  | L9
3 | 50 | L |  | 82807501 | A1 | 2 | 0 |  | 备选料 | 常规电感,插件电感,DIP,500uH/1KHz,5%,2.5A,PCM10031R,联泰兴,13.5*17.5*10.5mm,满足ROHS/REACH | 1 | PCS |  |  | L9
3 | 60 | L |  | 83403204 | A2 | 1 | 50 |  | 压敏电阻 | 压敏电阻,插件,100V,10%,FNR-10K101HS,风华,脚长3.5±0.5mm,满足ROHS/REACH | 4 | PCS |  |  | Q10,Q11,Q12,Q13
3 | 60 | L |  | 83403205 | A2 | 2 | 50 |  | 备选料 | 压敏电阻,插件,100V,10%,101KD10,君耀,φ10,满足ROHS/REACH | 4 | PCS |  |  | Q10,Q11,Q12,Q13
3 | 70 | L |  | 83403364 |  | 0 | 0 |  | 压敏电阻 | 压敏电阻,插件,360V,+/-10%,FNR-14K361BACN1NN,风华高科,满足ROHS/REACH,[短直角料,脚长3.5+-1MM#] | 6 | PCS |  |  | Q15,Q16,Q17,Q18,Q21,Q22
3 | 80 | L |  | 84100138 |  | 0 | 0 |  | 继电器 | 继电器,插件,功率继电器,3V/5A,45R,HF32FA-T/003-HSL2,Hongfa,17.6*10.1*12.3mm | 1 | PCS |  |  | U9
3 | 90 | L |  | 84601215 |  | 0 | 0 |  | 接线端子 | 接线端子,凤凰端子,插件,300V/8A,19.28*10.5*9.2mm,PLTBH1.5-02-SF-5.08(1),康奈特,满足ROHS/REACH | 2 | PCS |  |  | JP2,JP4
3 | 100 | L |  | 84601216 | A3 | 1 | 100 |  | 接线端子 | 接线端子,凤凰端子,插件,300V/8A,29.44*10.5*9.2mm,PLTBH1.5-04-SF-5.08(1),康奈特,满足ROHS/REACH | 1 | PCS |  |  | JP3
3 | 100 | L |  | 84601235 | A3 | 2 | 0 |  | 备选料 | 接线端子,4pin凤凰端子插座,插件,450V/7A,29.52*9.2*7.24mm,15EDGRM-5.08-04P-14-00A(H),高松,满足ROHS/REACH,[1级(非潮敏)，非温敏器件] | 1 | PCS |  |  | JP3
3 | 110 | L |  | 84704574A |  | 0 | 0 |  | 排针排母 | 排针排母类,排母,插件,2*5,500V/3A,13.2*5.08*8.4mm,FH2.54-2*5P,HSY,[P=2.54,脚长=3.15mm] | 1 | PCS |  |  | J4
3 | 120 | L | 是 | 80218562 |  | 0 | 0 |  | 半成品 | 半成品,LS-IE4300-12P-H1 电源板贴片 | 1 | PCS
3 | 130 | L |  | 85300021 |  | 0 | 0 |  | 锡条 | 无铅锡条,99.3%锡 0.7%铜 | 4.9 | G
3 | 140 | L |  | 83403559 |  | 0 | 0 |  | 压敏电阻 | 压敏电阻,插件,82V,14K,FNR14K820BBCN1NN,风华,D17.0*W7.5*H20*L3.5*T4 单位mm,满足ROHS/REACH,[最大通流容量 （8×20μS）1 Time 4.5KA ] | 2 | PCS |  |  | Q8,Q9
3 |  |  |  | 80218561 |  | 0 | 0 |  |  | 半成品,LS-IE4300-12P-H1#主板贴片 | 0
4 | 10 | L |  | 81000451 |  | 0 | 0 |  | 贴片电阻 | 0R,5%,1/4W,1206,贴片,满足ROHS/REACH | 16 | PCS | R15,R5,R6,R70,R71,R72,R73,R74,R75,R76,R77,R78,R79,R81,R82,R83 |  | R15,R5,R6,R70,R71,R72,R73,R74,R75,R76,R77,R78,R79,R81,R82,R83
4 | 20 | L |  | 81002221 |  | 0 | 0 |  | 贴片电阻 | 1.5KR,5%,1/10W,0603,贴片,满足ROHS/REACH | 1 | PCS |  | R57 | R57
4 | 30 | L |  | 81002311 |  | 0 | 0 |  | 贴片电阻 | 0R,5%,1/10W,0603,贴片,满足ROHS/REACH | 1 | PCS |  | L7 | L7
4 | 40 | L |  | 81002511 |  | 0 | 0 |  | 贴片电阻 | 220R,5%,1/10W,0603,贴片,[ ] | 2 | PCS |  | R458,R482 | R458,R482
4 | 50 | L |  | 81002631 |  | 0 | 0 |  | 贴片电阻 | 10R,5%,1/16W,0402,贴片,满足ROHS/REACH | 3 | PCS | R2,R648,R90 |  | R2,R648,R90
4 | 60 | L |  | 81003071 |  | 0 | 0 |  | 贴片电阻 | 249R,1%,1/16W,0402,贴片,满足ROHS/REACH | 1 | PCS |  | R278 | R278
4 | 70 | L |  | 81003121 |  | 0 | 0 |  | 贴片电阻 | 2.49KR,1%,1/16W,0402,贴片,满足ROHS/REACH | 2 | PCS | R338 | R65 | R338,R65
4 | 80 | L |  | 81003161 |  | 0 | 0 |  | 贴片电阻 | 100KR,5%,1/16W,0402,贴片,满足ROHS/REACH | 1 | PCS |  | R445 | R445
4 | 90 | L |  | 81003702 |  | 0 | 0 |  | 贴片电阻 | 100R,5%,1/16W,0402,贴片,满足ROHS/REACH | 1 | PCS |  | R209 | R209
4 | 100 | L |  | 81003828 |  | 0 | 0 |  | 贴片电阻 | 47KR,1%,1/10W,0603,贴片,满足ROHS/REACH | 1 | PCS | R274 |  | R274
4 | 110 | L |  | 81003870 |  | 0 | 0 |  | 贴片电阻 | 82KR,1%,1/10W,0603,贴片,[ ] | 1 | PCS | R431 |  | R431
4 | 120 | L |  | 81003882 |  | 0 | 0 |  | 贴片电阻 | 15R,1%,1/10W,0603,贴片,[ ] | 8 | PCS | R136,R137,R140,R700,R701,R704,R705,R709 |  | R136,R137,R140,R700,R701,R704,R705,R709
4 | 130 | L |  | 81003904 |  | 0 | 0 |  | 贴片电阻 | 180KR,1%,1/10W,0603,贴片,[ ] | 1 | PCS | R432 |  | R432
4 | 140 | L |  | 81003954 |  | 0 | 0 |  | 贴片电阻 | 14KR,1%,1/10W,0603,贴片,[] | 1 | PCS | R253 |  | R253
4 | 150 | L |  | 81004196 |  | 0 | 0 |  | 贴片电阻 | 0R,5%,1/20W,0201,贴片,满足ROHS/REACH | 17 | PCS | R166,R211,R59,R614,R808,R809,R858,R859 | R341,R782,R788,R789,R790,R818,R819,R820,R821 | R166,R211,R341,R59,R614,R782,R788,R789,R790,R808,R809,R818,R819,R820,R821,R858,R859
4 | 160 | L |  | 81004221 |  | 0 | 0 |  | 贴片电阻 | 150KR,1%,1/16W,0402,贴片,满足ROHS/REACH | 1 | PCS | R32 |  | R32
4 | 170 | L |  | 81004408 |  | 0 | 0 |  | 贴片电阻 | 10KR,1%,1/20W,0201,贴片,满足ROHS/REACH | 3 | PCS |  | R453,R617,R724 | R453,R617,R724
4 | 180 | L |  | 81004412 |  | 0 | 0 |  | 贴片电阻 | 1KR,1%,1/20W,0201,贴片,满足ROHS/REACH | 37 | PCS | R117,R118,R217,R248,R250,R254,R256,R295,R301,R303,R336,R337,R381,R397,R443,R446,R447,R570,R661,R720,R721,R841 | R108,R109,R113,R122,R125,R145,R271,R272,R287,R378,R382,R383,R385,R463,R662 | R108,R109,R113,R117,R118,R122,R125,R145,R217,R248,R250,R254,R256,R271,R272,R287,R295,R301,R303,R336,R337,R378,R381,R382,R383,R385,R397,R443,R446,R447,R463,R570,R661,R662,R720,R721,R841
4 | 190 | L |  | 81004421 |  | 0 | 0 |  | 贴片电阻 | 49.9R,1%,1/20W,0201,贴片,满足ROHS/REACH | 2 | PCS |  | R119,R120 | R119,R120
4 | 200 | L |  | 81004450 |  | 0 | 0 |  | 贴片电阻 | 240R,1%,1/20W,0201,贴片,[YAGEO] | 2 | PCS |  | R101,R124 | R101,R124
4 | 210 | L |  | 81004452 |  | 0 | 0 |  | 贴片电阻 | 4.7KR,1%,1/20W,0201,贴片,满足ROHS/REACH | 49 | PCS | R173,R174,R182,R202,R203,R210,R229,R239,R240,R268,R283,R285,R288,R289,R291,R293,R294,R297,R298,R304,R305,R344,R369,R650,R651,R652,R653,R656,R657,R660,R94 | R1,R131,R204,R206,R207,R208,R255,R257,R258,R404,R406,R45,R50,R53,R54,R55,R56,R80 | R1,R131,R173,R174,R182,R202,R203,R204,R206,R207,R208,R210,R229,R239,R240,R255,R257,R258,R268,R283,R285,R288,R289,R291,R293,R294,R297,R298,R304,R305,R344,R369,R404,R406,R45,R50,R53,R54,R55,R56,R650,R651,R652,R653,R656,R657,R660,R80,R94
4 | 220 | L |  | 81004511 |  | 0 | 0 |  | 贴片电阻 | 33R,1%,1/20W,0201,贴片,满足ROHS/REACH | 101 | PCS | R116,R121,R127,R128,R129,R130,R133,R175,R176,R230,R231,R234,R235,R246,R247,R259,R261,R300,R339,R340,R347,R348,R349,R350,R351,R352,R37,R38,R400,R435,R436,R439,R441,R448,R449,R455,R457,R460,R461,R462,R464,R465,R466,R467,R468,R471,R472,R473,R474,R475,R476,R477,R478,R479,R480,R60,R61,R62,R63,R658,R659,R68,R795,R843,R91,R93 | R126,R30,R31,R33,R35,R374,R379,R39,R40,R41,R42,R43,R450,R451,R456,R46,R469,R47,R470,R48,R481,R49,R51,R52,R58,R610,R612,R615,R725,R726,R727,R728,R729,R807,R838 | R116,R121,R126,R127,R128,R129,R130,R133,R175,R176,R230,R231,R234,R235,R246,R247,R259,R261,R30,R300,R31,R33,R339,R340,R347,R348,R349,R35,R350,R351,R352,R37,R374,R379,R38,R39,R40,R400,R41,R42,R43,R435,R436,R439,R441,R448,R449,R450,R451,R455,R456,R457,R46,R460,R461,R462,R464,R465,R466,R467,R468,R469,R47,R470,R471,R472,R473,R474,R475,R476,R477,R478,R479,R48,R480,R481,R49,R51,R52,R58,R60,R61,R610,R612,R615,R62,R63,R658,R659,R68,R725,R726,R727,R728,R729,R795,R807,R838,R843,R91,R93
4 | 230 | L |  | 81005655 |  | 0 | 0 |  | 贴片电阻 | 330R,1%,1/20W,0201,贴片,[] | 26 | PCS | R10,R11,R12,R13,R3,R4,R718,R719,R8,R9 | R14,R16,R17,R18,R19,R20,R21,R22,R23,R24,R25,R26,R27,R28,R29,R34 | R10,R11,R12,R13,R14,R16,R17,R18,R19,R20,R21,R22,R23,R24,R25,R26,R27,R28,R29,R3,R34,R4,R718,R719,R8,R9
4 | 240 | L |  | 81005729 |  | 0 | 0 |  | 贴片电阻 | 贴片电阻,510R,5%,1/20W,0201,满足ROHS/REACH | 1 | PCS | R123 |  | R123
4 | 250 | L |  | 81005779 |  | 0 | 0 |  | 贴片电阻 | 贴片电阻,47K,5%,1/20W,0201,满足ROHS/REACH | 18 | PCS |  | R134,R220,R221,R224,R236,R260,R263,R265,R269,R275,R405,R440,R442,R452,R574,R575,R577,R7 | R134,R220,R221,R224,R236,R260,R263,R265,R269,R275,R405,R440,R442,R452,R574,R575,R577,R7
4 | 260 | L |  | 81006190 |  | 0 | 0 |  | 贴片电阻 | 贴片电阻,2.2R,5%,1/16W,0402,满足ROHS/REACH | 64 | PCS | R579,R580,R581,R582,R583,R584,R585,R586,R587,R588,R589,R590,R591,R592,R593,R594,R595,R596,R599,R600,R601,R602,R603,R604,R605,R606,R607,R608,R609,R611,R613,R616,R618,R619,R620,R621,R622,R623,R624,R625,R626,R627,R628,R629,R630,R631,R632,R633,R634,R635,R636,R637,R638,R639,R640,R641,R642,R643,R644,R645,R646,R649 | R597,R598 | R579,R580,R581,R582,R583,R584,R585,R586,R587,R588,R589,R590,R591,R592,R593,R594,R595,R596,R597,R598,R599,R600,R601,R602,R603,R604,R605,R606,R607,R608,R609,R611,R613,R616,R618,R619,R620,R621,R622,R623,R624,R625,R626,R627,R628,R629,R630,R631,R632,R633,R634,R635,R636,R637,R638,R639,R640,R641,R642,R643,R644,R645,R646,R649
4 | 270 | L |  | 82403141 |  | 0 | 0 |  | 贴片电容 | 贴片电容,100pF,5%,50V,NPO,0402,满足ROHS/REACH | 4 | PCS | C275,C276 | C171,C706 | C171,C275,C276,C706
4 | 280 | L |  | 82403211 |  | 0 | 0 |  | 贴片电容 | 贴片电容,100nF,10%,16V,X7R,0402,满足ROHS/REACH | 4 | PCS | C493 | C314,C377,C387 | C314,C377,C387,C493
4 | 290 | L |  | 82403231 |  | 0 | 0 |  | 贴片电容 | 100nF,10%,25V,X7R,0402,贴片,,满足ROHS/REACH | 21 | PCS | C2,C5,C581,C6,C910,C911 | C12,C14,C17,C209,C210,C211,C212,C525,C574,C904,C905,C906,C907,C908,C909 | C12,C14,C17,C2,C209,C210,C211,C212,C5,C525,C574,C581,C6,C904,C905,C906,C907,C908,C909,C910,C911
4 | 300 | L |  | 82405283 |  | 0 | 0 |  | 贴片电容 | 贴片电容,18pF,5%,50V,NPO,0201,满足ROHS/REACH | 9 | PCS | C313,C328,C37,C38,C39,C46,C48,C731,C732 |  | C313,C328,C37,C38,C39,C46,C48,C731,C732
4 | 310 | L |  | 82403711 |  | 0 | 0 |  | 贴片电容 | 100nF,±10%,250V,X7R,1206,贴片,满足ROHS/REACH | 5 | PCS | C345,C346,C357,C358,C409 |  | C345,C346,C357,C358,C409
4 | 320 | L |  | 82403943 |  | 0 | 0 |  | 贴片电容 | 贴片电容,10nF,±10%,50V,X7R,0402,满足ROHS/REACH | 1 | PCS |  | C385 | C385
4 | 330 | L |  | 82404019 |  | 0 | 0 |  | 贴片电容 | 68pF,5%,2KV,NPO,1206,贴片,满足ROHS/REACH | 8 | PCS | C857,C858,C859,C860,C861,C862,C863,C864 |  | C857,C858,C859,C860,C861,C862,C863,C864
4 | 340 | L |  | 82404045 |  | 0 | 0 |  | 贴片电容 | 1nF,10%,25V,X7R,0201,贴片,满足ROHS/REACH | 6 | PCS |  | C123,C499,C506,C510,C551,C555 | C123,C499,C506,C510,C551,C555
4 | 350 | L |  | 82404076 |  | 0 | 0 |  | 贴片电容 | 贴片电容,10nF,10%,25V,X7R,0201,满足ROHS/REACH | 33 | PCS | C343,C344,C348,C350,C352,C356,C360,C362,C364,C366,C368,C370,C372,C376,C378,C380,C382,C384,C785,C788,C791,C795,C796,C797,C798,C799,C800,C801,C802,C803,C806,C807 | C528 | C343,C344,C348,C350,C352,C356,C360,C362,C364,C366,C368,C370,C372,C376,C378,C380,C382,C384,C528,C785,C788,C791,C795,C796,C797,C798,C799,C800,C801,C802,C803,C806,C807
4 | 360 | L |  | 82404108 |  | 0 | 0 |  | 贴片电容 | 贴片电容，10uF,10%,10V,X7R,0805,满足ROHS/REACH | 38 | PCS | C19,C21,C359,C363,C374,C391,C396,C397,C400,C403,C404,C766,C769 | C111,C112,C127,C129,C138,C142,C156,C158,C224,C225,C237,C32,C442,C472,C482,C496,C500,C504,C517,C68,C74,C77,C80,C83,C98 | C111,C112,C127,C129,C138,C142,C156,C158,C19,C21,C224,C225,C237,C32,C359,C363,C374,C391,C396,C397,C400,C403,C404,C442,C472,C482,C496,C500,C504,C517,C68,C74,C766,C769,C77,C80,C83,C98
4 | 370 | L |  | 82404183 |  | 0 | 0 |  | 贴片电容 | 贴片电容,1nF,10%,2KV,X7R,1206,满足ROHS/REACH | 6 | PCS | C7 | C877,C878,C879,C880,C889 | C7,C877,C878,C879,C880,C889
4 | 380 | L |  | 82405824 |  | 0 | 0 |  | 贴片电容 | 贴片电容,20pF,5%,50V,NPO,0201,满足ROHS/REACH | 2 | PCS | C479,C513 |  | C479,C513
4 | 390 | L |  | 82405598 |  | 0 | 0 |  | 贴片电容 | 贴片电容,1uf,+/-10%,16V,X7R,0603,满足ROHS/REACH,[多元化] | 12 | PCS | C202,C203,C3,C4 | C207,C217,C464,C465,C466,C498,C511,C512 | C202,C203,C207,C217,C3,C4,C464,C465,C466,C498,C511,C512
4 | 400 | L |  | 82405631 |  | 0 | 0 |  | 贴片电容 | 贴片电容,22uF,20%,10V,X7R,0805,满足ROHS/REACH,GRM21BZ71A226ME15L,Murata | 5 | PCS |  | C36,C560,C561,C565,C566 | C36,C560,C561,C565,C566
4 | 410 | L |  | 82405697 |  | 0 | 0 |  | 贴片电容 | 贴片电容,100nF,10%,10V,X7R,0201,满足ROHS/REACH | 202 | PCS | C1,C121,C122,C165,C167,C170,C173,C174,C182,C183,C185,C187,C190,C191,C192,C193,C194,C195,C196,C197,C198,C199,C20,C23,C365,C389,C390,C398,C399,C459,C460,C489,C490,C58,C59,C761,C767,C768,C770,C771,C772,C773,C775,C781,C782,C783,C784,C786,C787,C789,C790,C792,C793,C794,C804,C805 | C100,C102,C103,C104,C105,C106,C107,C108,C109,C110,C113,C115,C116,C117,C118,C119,C120,C124,C125,C126,C128,C131,C132,C133,C134,C135,C136,C139,C140,C141,C143,C144,C145,C146,C147,C148,C149,C15,C150,C151,C152,C153,C154,C155,C157,C159,C161,C163,C176,C18,C208,C229,C230,C267,C274,C28,C286,C294,C297,C300,C354,C379,C388,C392,C393,C394,C395,C401,C402,C432,C433,C435,C436,C437,C440,C445,C446,C447,C448,C449,C450,C451,C461,C467,C468,C469,C47,C470,C471,C473,C474,C475,C478,C480,C481,C483,C484,C485,C486,C487,C488,C494,C495,C497,C501,C502,C503,C505,C507,C508,C509,C53,C554,C558,C69,C70,C71,C72,C73,C75,C76,C774,C776,C78,C79,C81,C82,C84,C85,C869,C870,C88,C89,C896,C897,C898,C899,C90,C91,C92,C93,C94,C95,C96,C97,C99 | C1,C100,C102,C103,C104,C105,C106,C107,C108,C109,C110,C113,C115,C116,C117,C118,C119,C120,C121,C122,C124,C125,C126,C128,C131,C132,C133,C134,C135,C136,C139,C140,C141,C143,C144,C145,C146,C147,C148,C149,C15,C150,C151,C152,C153,C154,C155,C157,C159,C161,C163,C165,C167,C170,C173,C174,C176,C18,C182,C183,C185,C187,C190,C191,C192,C193,C194,C195,C196,C197,C198,C199,C20,C208,C229,C23,C230,C267,C274,C28,C286,C294,C297,C300,C354,C365,C379,C388,C389,C390,C392,C393,C394,C395,C398,C399,C401,C402,C432,C433,C435,C436,C437,C440,C445,C446,C447,C448,C449,C450,C451,C459,C460,C461,C467,C468,C469,C47,C470,C471,C473,C474,C475,C478,C480,C481,C483,C484,C485,C486,C487,C488,C489,C490,C494,C495,C497,C501,C502,C503,C505,C507,C508,C509,C53,C554,C558,C58,C59,C69,C70,C71,C72,C73,C75,C76,C761,C767,C768,C770,C771,C772,C773,C774,C775,C776,C78,C781,C782,C783,C784,C786,C787,C789,C79,C790,C792,C793,C794,C804,C805,C81,C82,C84,C85,C869,C870,C88,C89,C896,C897,C898,C899,C90,C91,C92,C93,C94,C95,C96,C97,C99
4 | 420 | L |  | 82405424 |  | 0 | 0 |  | 贴片电容 | 贴片电容,10uF,10%,16V,X7R,0805,[4.7uf以上禁用华科],满足ROHS/REACH | 6 | PCS | C10 | C556,C557,C61,C62,C9 | C10,C556,C557,C61,C62,C9
4 | 430 | L |  | 82805681 |  | 0 | 0 |  | 贴片磁珠 | 贴片磁珠,60R/100MHz 25% 2A 0603,[顺络],满足ROHS/REACH | 25 | PCS | L21,L37,L6,L93,L94,L95,L96,L97,L98,L99 | L102,L103,L104,L105,L12,L17,L18,L3,L34,L4,L43,L5,L52,L91,L92 | L102,L103,L104,L105,L12,L17,L18,L21,L3,L34,L37,L4,L43,L5,L52,L6,L91,L92,L93,L94,L95,L96,L97,L98,L99
4 | 440 | L |  | 82807655 |  | 0 | 0 |  | 常规电感 | 常规电感,功率电感,贴片,4.7uH,20%,Isat：3.2A,Irms:2.3A,SWPA4030S4R7MT,顺络,4.0*4.0*3.0mm,满足ROHS/REACH | 1 | PCS |  | L9 | L9
4 | 450 | L |  | 82807716 |  | 0 | 0 |  | 常规电感 | 常规电感,,贴片,2.2uH,30%,4.9A,SWPA4030S2R2NT,顺络,4.0mm*4.0mm*3.0mm,满足ROHS/REACH,[ #-40℃ ~ +125℃(含温升)] | 1 | PCS |  | L55 | L55
4 | 460 | L |  | 82807775 |  | 0 | 0 |  | 常规电感 | 常规电感,功率电感,贴片,2.2uH,20%,3.5A,TMPC0302H-2R2MG,台庆,3.5*3.2*1.8mm,满足ROHS/REACH | 1 | PCS |  | L1 | L1
4 | 470 | L |  | 82902141 |  | 0 | 0 |  | 网络变压器 | 变压器,贴片,网络变压器,1000Base-T,1:1,HST-48067SXCR,GROUP-TEK,29.75*8.05*11.7mm,满足ROHS/REACH | 4 | PCS |  | T1,T2,T3,T4 | T1,T2,T3,T4
4 | 480 | L |  | 83403186 |  | 0 | 0 |  | 发光二极管 | 发光二极管,贴片,红色,聚光,70-150mcd,30mA,垂直,LBK0802URAC2S,莱宝科,0802,满足ROHS/REACH,[侧发光][波长617-625nm] | 2 | PCS | D61,D62 |  | D61,D62
4 | 490 | L |  | 83403188 |  | 0 | 0 |  | 发光二极管 | 发光二极管,贴片,黄绿,聚光,25-50mcd,20MA,垂直,LBK0802YGAC2S,莱宝科,0802,满足ROHS/REACH,[侧发光,83401869替代][波长566-572nm] | 6 | PCS | D59,D60,D64,D65,D67,D69 |  | D59,D60,D64,D65,D67,D69
4 | 500 | L |  | 83403329 |  | 0 | 0 |  | 发光二极管 | 发光二极管,贴片,黄色,聚光,70-150mcd,20mA,垂直,LBK0802UYACH3,莱宝科,0802,满足ROHS/REACH,[侧发光] | 4 | PCS | D63,D66,D68,D70 |  | D63,D66,D68,D70
4 | 510 | L |  | 83600921 | A1 | 1 | 50 |  | 集成电路 | 集成电路,贴片,74LVC08AD,NXP,SOP-14pin,满足ROHS/REACH | 1 | PCS | U28 |  | U28
4 | 510 | L |  | 83602108 | A1 | 2 | 50 |  | 集成电路 | 集成电路,贴片,SN74LVC08ADR,TI,SOP-14Pin,满足ROHS/REACH | 1 | PCS | U28 |  | U28
4 | 530 | L |  | 83601817 | A2 | 1 | 50 |  | 集成电路 | 集成电路,贴片,移位寄存器,74AHC164PW,NXP,TSSOP-14pin,满足ROHS/REACH | 3 | PCS | U2,U5,U6 |  | U2,U5,U6
4 | 530 | L |  | 83601838 | A2 | 2 | 50 |  | 集成电路 | 集成电路,贴片,74HC164PW TSSOP-14pin | 3 | PCS | U2,U5,U6 |  | U2,U5,U6
4 | 540 | L |  | 83601878 | A3 | 2 | 50 |  | 集成电路 | 集成电路,贴片,SP3232EEN,EXAR,nSOIC-16pin,满足ROHS/REACH | 1 | PCS | U59 |  | U59
4 | 540 | L |  | 83602621 | A3 | 1 | 50 |  | 集成电路 | 集成电路,贴片,TRS3232EIDR,TI,SOIC-16,满足ROHS/REACH | 1 | PCS | U59 |  | U59
4 | 550 | L |  | 83602220 | C6 | 2 | 50 |  | 集成电路 | 集成电路，贴片，SN74AHC1G04DCKR，TI，SC-70，[] | 1 | PCS | U1 |  | U1
4 | 550 | L |  | 83602221 | C6 | 1 | 50 |  | 集成电路 | 集成电路，贴片，-，74AHC1G04GW，NXP，SOT353，[][] | 1 | PCS | U1 |  | U1
4 | 570 | L |  | 83604589 |  | 0 | 0 |  | 集成电路 | 储存器,贴片,DDR,1600 1.35V/1.5V 温度 -40-95℃,NT5CC128M8GN-DII,南亚,78-Ball,[] | 1 | PCS | U3 |  | U3
4 | 590 | L |  | 83606624 | C5 | 1 | 50 |  | 无源晶振 | 无源晶振,贴片,±10PPM,25.000625MHZ,18PF,SX32Y02500BBI1T004,泰晶,3225,满足ROHS/REACH,[-40-105℃] | 2 | PCS | Y1,Y8 |  | Y1,Y8
4 | 590 | L |  | 83606625 | C5 | 2 | 50 |  | 无源晶振 | 无源晶振,贴片,±10PPM,25.000625MHz,18PF,E3SB25E0X000ME,鸿星,3225,满足ROHS/REACH,[-40-105°] | 2 | PCS | Y1,Y8 |  | Y1,Y8
4 | 600 | L |  | 83605111 |  | 0 | 0 |  | 集成电路 | 集成电路,贴片,ZTP7192KT,鈺太,SOT23-6,[DCDC] | 1 | PCS |  | U4 | U4
4 | 610 | L |  | 83605112 |  | 0 | 0 |  | 集成电路 | 集成电路,贴片,ZTP7193KT,鈺太,SOT23-6,[DCDC],满足ROHS/REACH | 2 | PCS |  | U22,U65 | U22,U65
4 | 620 | L |  | 83605862 | A5 | 1 | 50 |  | 集成电路 | 集成电路,贴片,TPV706SL1-SR,3PEAK,SOP-8,满足ROHS/REACH | 1 | PCS | U12 |  | U12
4 | 620 | L |  | 83605863 | A5 | 2 | 50 |  | 集成电路 | 集成电路,贴片,SGM706B-SXS8G/TR,圣邦微,SOIC-8,满足ROHS/REACH | 1 | PCS | U12 |  | U12
4 | 630 | L |  | 83605977 |  | 0 | 0 |  | 储存器 | 储存器,贴片,SPI#Flash,133MHz,MX25L25645GMI-08G,MXIC,SOP16#300Mil,满足ROHS/REACH | 1 | PCS | U63 |  | U63
4 | 650 | L |  | 83901699 |  | 0 | 0 |  | TVS管 | 科信品质异常停用 TVS管,贴片,PSOT12C,KEXIN,SOT23,满足ROHS/REACH | 2 | PCS | D32,D33 |  | D32,D33
4 | 660 | L |  | 83901751 |  | 0 | 0 |  | TVS管 | TVS管,贴片,BV03C-H,槟城,SOD323,满足ROHS/REACH | 32 | PCS | D1,D10,D11,D12,D13,D14,D15,D17,D19,D20,D21,D22,D23,D24,D25,D26,D27,D28,D29,D30,D31,D35,D37,D38,D39,D40,D41,D42 | D16,D34,D36,D71 | D1,D10,D11,D12,D13,D14,D15,D16,D17,D19,D20,D21,D22,D23,D24,D25,D26,D27,D28,D29,D30,D31,D34,D35,D36,D37,D38,D39,D40,D41,D42,D71
4 | 670 | L |  | 84703273 | A7 | 1 | 80 |  | 连接器 | 连接器,SFP+底座,贴片,20pin[富士康¦3S102C7-011-7F,CZT¦10700511F003,富浩¦1500-0003-0042，方向¦47030-00J191],满足ROHS/REACH | 2 | PCS |  | J5,J6 | J5,J6
4 | 670 | L |  | 84704399 | A7 | 2 | 20 |  | 连接器 | 五金类,贴片,SFP+底座,20pin,1*1,意兆,[万兆SFP+底座],满足ROHS/REACH | 2 | PCS |  | J5,J6 | J5,J6
4 | 680 | L |  | 81006494 |  | 0 | 0 |  | 贴片电阻 | 贴片电阻,147K,1%,1/10W,0603,满足ROHS/REACH | 1 | PCS | R36 |  | R36
4 | 690 | L |  | 85300461 |  | 0 | 0 |  | 锡膏 | 无铅锡膏 | 1.075 | G
4 | 700 | L |  | 83707140 | A8 | 1 | 50 |  | 印刷电路板 | 印刷电路板,6层,145*123.35*1.6mm,FR-4,OSP绿油,IE4300_MAIN_BOARD,兴达鸿业,满足ROHS/REACH,[1*2实连接拼板,拼板尺寸155*248.7*1.6mm,潮敏等级三级] | 1 | PCS
4 | 700 | L |  | 83707141 | A8 | 2 | 50 |  | 印刷电路板 | 印刷电路板,6层,145*123.35*1.6mm,FR-4,OSP绿油,IE4300_MAIN_BOARD,奥士康,满足ROHS/REACH,[1*2实连接拼板,拼板尺寸155*248.7*1.6mm,潮敏等级三级] | 1 | PCS
4 | 710 | L |  | 86704662 |  | 0 | 0 |  | 软件 | 软件,IE4300_12P-CMW520-R1127.img(0502AB1B) | 1 | PCS |  |  |  | '烧录位号U63
4 | 740 | L |  | 81004061 |  | 0 | 0 |  | 贴片电阻 | 560R,5%,1/16W,0402,贴片,满足ROHS/REACH | 4 | PCS |  | R767,R768,R769,R770 | R767,R768,R769,R770
4 | 750 | L |  | 83901731 |  | 0 | 0 |  | TVS管 | TVS管,贴片,BV03C-K,Bencent,SOD323,满足ROHS/REACH,[1级(非潮敏) ] | 4 | PCS |  | D45,D46,D47,D72 | D45,D46,D47,D72
4 | 751 | L |  | Z9743A01H |  | 0 | 0 |  | 集成电路 | 集成电路,贴片,RTL8231≥GC01，REALTEK，LQFP48Pin，[批次要求≥GC01][H3C专用] | 1 | PCS |  |  | U19
4 | 752 | L |  | Z9743A030 |  | 0 | 0 |  | 集成电路 | 集成电路,贴片,RTL8214FCI,Realtek,TQFP176,满足ROHS/REACH | 1 | PCS |  |  | U23
4 | 753 | L |  | Z9743A03G |  | 0 | 0 |  | 集成电路 | 集成电路,贴片,RTL8382MI,REALTEK,LQFP216-E-PAD,[工业],满足ROHS/REACH | 1 | PCS |  |  | U7
3 |  |  |  | 80218562 |  | 0 | 0 |  |  | 半成品,LS-IE4300-12P-H1 电源板贴片 | 0
4 | 10 | L |  | 81000041 |  | 0 | 0 |  | 贴片电阻 | 0R,5%,1/8W,0805,贴片,满足ROHS/REACH | 1 | PCS | L8 |  | L8
4 | 20 | L |  | 81000871 |  | 0 | 0 |  | 贴片电阻 | 贴片电阻，2.7KR,1%,1/10W,0603 | 1 | PCS | R29 |  | R29
4 | 30 | L |  | 81002121 |  | 0 | 0 |  | 贴片电阻 | 10R,1%,1/10W,0603,贴片,满足ROHS/REACH | 2 | PCS | R22 | R15 | R15,R22
4 | 40 | L |  | 81002231 |  | 0 | 0 |  | 贴片电阻 | 100KR,1%,1/10W,0603,贴片,满足ROHS/REACH | 1 | PCS |  | R12 | R12
4 | 50 | L |  | 81002241 |  | 0 | 0 |  | 贴片电阻 | 1KR,1%,1/10W,0603,贴片,满足ROHS/REACH | 5 | PCS | R45 | R127,R128,R129,R36 | R127,R128,R129,R36,R45
4 | 60 | L |  | 81002311 |  | 0 | 0 |  | 贴片电阻 | 0R,5%,1/10W,0603,贴片,满足ROHS/REACH | 4 | PCS | R33,R38 | R124,R141 | R124,R141,R33,R38
4 | 70 | L |  | 81002471 |  | 0 | 0 |  | 贴片电阻 | 0R,5%,1/16W,0402,贴片,满足ROHS/REACH | 1 | PCS |  | R58 | R58
4 | 80 | L |  | 81002561 |  | 0 | 0 |  | 贴片电阻 | 10KR,1%,1/10W,0603,贴片,满足ROHS/REACH | 3 | PCS | R10 | R397,R398 | R10,R397,R398
4 | 90 | L |  | 81002571 |  | 0 | 0 |  | 贴片电阻 | 1KR,1%,1/16W,0402,贴片,满足ROHS/REACH | 2 | PCS | R40,R69 |  | R40,R69
4 | 100 | L |  | 81002591 |  | 0 | 0 |  | 贴片电阻 | 33R,5%,1/16W,0402,贴片,满足ROHS/REACH | 4 | PCS |  | R389,R390,R394,R395 | R389,R390,R394,R395
4 | 110 | L |  | 81002881 |  | 0 | 0 |  | 贴片电阻 | 4.7KR,5%,1/10W,0603,贴片,满足ROHS/REACH | 1 | PCS | R27 |  | R27
4 | 120 | L |  | 81003081 |  | 0 | 0 |  | 贴片电阻 | 51KR,1%,1/10W,0603,贴片,满足ROHS/REACH | 3 | PCS | R13 | R20,R30 | R13,R20,R30
4 | 130 | L |  | 81003091 |  | 0 | 0 |  | 贴片电阻 | 200KR,1%,1/10W,0603,贴片,满足ROHS/REACH | 2 | PCS |  | R1,R18 | R1,R18
4 | 140 | L |  | 81003731 |  | 0 | 0 |  | 贴片电阻 | 2KR,5%,1/10W,0603,贴片,满足ROHS/REACH | 2 | PCS | R396 | R39 | R39,R396
4 | 150 | L |  | 81003781 |  | 0 | 0 |  | 贴片电阻 | 1MR,5%,1/10W,0603,贴片,满足ROHS/REACH | 1 | PCS |  | R7 | R7
4 | 160 | L |  | 81003782 |  | 0 | 0 |  | 贴片电阻 | 4.99KR,1%,1/10W,0603,贴片,满足ROHS/REACH | 1 | PCS | R25 |  | R25
4 | 170 | L |  | 81003930 |  | 0 | 0 |  | 贴片电阻 | 75KR,5%,1/10W,0603,贴片,满足ROHS/REACH | 1 | PCS |  | R31 | R31
4 | 180 | L |  | 81003953 |  | 0 | 0 |  | 贴片电阻 | 91KR,1%,1/10W,0603,贴片,满足ROHS/REACH | 1 | PCS | R5 |  | R5
4 | 190 | L |  | 81003991 |  | 0 | 0 |  | 贴片电阻 | 3.01KR,1%,1/10W,0603,贴片,[ ] | 1 | PCS | R28 |  | R28
4 | 200 | L |  | 81004198 |  | 0 | 0 |  | 贴片电阻 | 24.9KR,1%,1/4W,1206,贴片,[] | 3 | PCS | R399,R400,R401 |  | R399,R400,R401
4 | 210 | L |  | 81004242 |  | 0 | 0 |  | 贴片电阻 | 2KR,1%,1/8W,0805,贴片,满足ROHS/REACH | 2 | PCS |  | R2,R3 | R2,R3
4 | 220 | L |  | 81004305 |  | 0 | 0 |  | 贴片电阻 | 5.1R,1%,1/10W,0603,贴片,满足ROHS/REACH | 2 | PCS | R9 | R34 | R34,R9
4 | 230 | L |  | 81004337 |  | 0 | 0 |  | 贴片电阻 | 9.31KR,1%,1/10W,0603,贴片,[] | 1 | PCS | R6 |  | R6
4 | 240 | L |  | 81004345 |  | 0 | 0 |  | 贴片电阻 | 10R,5%,1/3W,1210,贴片,[] | 2 | PCS |  | R23,R55 | R23,R55
4 | 250 | L |  | 81004362 |  | 0 | 0 |  | 贴片电阻 | 4.7KR,1%,3/4W,2010,贴片,[] | 3 | PCS | R140,R142,R145 |  | R140,R142,R145
4 | 260 | L |  | 81004363 |  | 0 | 0 |  | 贴片电阻 | 10KR,1%,0.75W,2010,贴片,[] | 3 | PCS |  | R139,R143,R144 | R139,R143,R144
4 | 270 | L |  | 81004413 |  | 0 | 0 |  | 贴片电阻 | 20KR,1%,1/4W,1206,贴片,满足ROHS/REACH | 2 | PCS |  | R35,R4 | R35,R4
4 | 280 | L |  | 81005804 |  | 0 | 0 |  | 贴片电阻 | 贴片电阻,0.05R,5%,1/4W,1206 | 2 | PCS | R402,R8 |  | R402,R8
4 | 290 | L |  | 81006492 |  | 0 | 0 |  | 贴片电阻 | 贴片电阻,20.5K,1%,1/10W,0603,满足ROHS/REACH | 1 | PCS |  | R32 | R32
4 | 310 | L |  | 82402421 |  | 0 | 0 |  | 贴片电容 | 100nF,10%,25V,X7R,0603,贴片,满足ROHS/REACH | 2 | PCS |  | C28,C39 | C28,C39
4 | 320 | L |  | 82402591 |  | 0 | 0 |  | 贴片电容 | 贴片电容,1nF,50V,5%,NPO,0603,满足ROHS/REACH | 1 | PCS |  | C487 | C487
4 | 330 | L |  | 82402711 |  | 0 | 0 |  | 贴片电容 | 220pF,5%,50V,NPO,0603,贴片,[] | 1 | PCS |  | C37 | C37
4 | 340 | L |  | 82403231 |  | 0 | 0 |  | 贴片电容 | 100nF,10%,25V,X7R,0402,贴片,,满足ROHS/REACH | 5 | PCS | C4,C462,C5,C6,C9 |  | C4,C462,C5,C6,C9
4 | 350 | L |  | 82403401 |  | 0 | 0 |  | 贴片电容 | 贴片电容,1uF,10%,25V,X7R,0603,满足ROHS/REACH | 4 | PCS | C26,C33,C40,C463 |  | C26,C33,C40,C463
4 | 360 | L |  | 82403668 |  | 0 | 0 |  | 贴片电容 | 18pF,5%,50V,NPO,0402,贴片,满足ROHS/REACH | 4 | PCS |  | C195,C196,C198,C199 | C195,C196,C198,C199
4 | 370 | L |  | 82403705 |  | 0 | 0 |  | 贴片电容 | 贴片电容,100pF,5%,50V,NPO,0603,满足ROHS/REACH | 1 | PCS |  | C47 | C47
4 | 380 | L |  | 82403740 |  | 0 | 0 |  | 贴片电容 | 100nF,10%，100V,X7R,1206,贴片,满足ROHS/REACH | 1 | PCS | C465 |  | C465
4 | 390 | L |  | 82403748 |  | 0 | 0 |  | 贴片电容 | 贴片电容,10pF,5%，50V,NPO,0402,,满足ROHS/REACH | 1 | PCS | C29 |  | C29
4 | 400 | L |  | 82403760 |  | 0 | 0 |  | 贴片电容 | 22nF,10%,100V,X7R,0805,贴片,满足ROHS/REACH | 1 | PCS | C480 |  | C480
4 | 410 | L |  | 82403784 |  | 0 | 0 |  | 贴片电容 | 贴片电容,1uF,10%,100V,X7R,1206,满足ROHS/REACH | 6 | PCS | C20,C22,C23,C464,C479,C481 |  | C20,C22,C23,C464,C479,C481
4 | 430 | L |  | 82403947 |  | 0 | 0 |  | 贴片电容 | 10uF,10%,50V,X7R,1206,贴片,满足ROHS/REACH | 6 | PCS | C17,C2,C25,C3 | C18,C24 | C17,C18,C2,C24,C25,C3
4 | 440 | L |  | 82403998 |  | 0 | 0 |  | 贴片电容 | 贴片电容,1NF,10%,250V,X7R,0805,满足ROHS/REACH | 1 | PCS |  | C14 | C14
4 | 450 | L |  | 82404086 |  | 0 | 0 |  | 贴片电容 | 220nF,10%,16V,X7R,0402,贴片,满足ROHS/REACH | 1 | PCS | C1 |  | C1
4 | 460 | L |  | 82404108 |  | 0 | 0 |  | 贴片电容 | 贴片电容，10uF,10%,10V,X7R,0805,满足ROHS/REACH | 1 | PCS | C383 |  | C383
4 | 470 | L |  | 82404183 |  | 0 | 0 |  | 贴片电容 | 贴片电容,1nF,10%,2KV,X7R,1206,满足ROHS/REACH | 6 | PCS | C489,C490,C78,C79 | C467,C468 | C467,C468,C489,C490,C78,C79
4 | 480 | L |  | 82404192 |  | 0 | 0 |  | 贴片电容 | 100nF,10%,100V,X7R,0805,贴片,[品牌：三星 HP1920-48G-PoE+],满足ROHS/REACH | 1 | PCS |  | C36 | C36
4 | 490 | L |  | 82404229 |  | 0 | 0 |  | 贴片电容 | 22nF,10%,1000V,X7R,1210,贴片,满足ROHS/REACH | 2 | PCS |  | C115,C117 | C115,C117
4 | 500 | L |  | 82405424 |  | 0 | 0 |  | 贴片电容 | 贴片电容,10uF,10%,16V,X7R,0805,[4.7uf以上禁用华科],满足ROHS/REACH | 1 | PCS | C7 |  | C7
4 | 510 | L |  | 82405589 |  | 0 | 0 |  | 贴片电容 | 贴片电容,470pF,±10%,250V,X7R,0603,满足ROHS/REA | 1 | PCS | C8 |  | C8
4 | 520 | L |  | 82805141 | B1 | 1 | 50 |  | 贴片电容 | 贴片电感,3.3uH,20%,3A,5.2*5.8*4.5mm,[CSN054D-3R3M-LFR] | 1 | PCS | L3 |  | L3
4 | 520 | L |  | 82805708 | B1 | 2 | 50 |  | 备选料 | 贴片功率电感,3.3uH/1KHz,20%,3.0A,34mR,5.8*5.2*4.5mm,[SM5845-3R3M] | 1 | PCS | L3 |  | L3
4 | 530 | L |  | 82805789 | B2 | 1 | 50 |  | 贴片电容 | 贴片电感,1.0uH,20%,5.1A,5.0*5.0*4.0mm,[顺络¦SWPA5040S1ROMT] | 1 | PCS | L2 |  | L2
4 | 530 | L |  | 82807520 | B2 | 2 | 50 |  | 备选料 | 常规电感,贴片电感,贴片,1uH,30%,5.14A,SWPA6045S1R0NT,顺络,6*6*4.5mm,满足ROHS/REACH | 1 | PCS | L2 |  | L2
4 | 540 | L |  | 82902423 | G1 | 1 | 100 |  | 电源变压器 | 变压器,贴片,电源变压器,1:0.565:0.52,EP-389SG,MNC,17.75x14.2x12.7mm,满足ROHS/REACH,[潮敏：2级] | 1 | PCS | T1 |  | T1
4 | 540 | L |  | 82902563 | G1 | 2 | 0 |  | 电源变压器 | 变压器,贴片,电源变压器,NA,1：0.565：0.52±2%,PDT25219SR,联泰兴,14.2*17.8*12.7mm,满足ROHS/REACH | 1 | PCS | T1 |  | T1
4 | 550 | L |  | 83401281 |  | 0 | 0 |  | 贴片二极管 | 贴片整流二极管,ES1D,PANJIT,DO-214AC,[200V/1A] | 1 | PCS |  | D18 | D18
4 | 560 | L |  | 83401417 | B3 | 1 | 50 |  | 贴片二极管 | 贴片二极管,BAV20WS,SOD-323,[ ] | 2 | PCS | D19,D3 |  | D19,D3
4 | 560 | L |  | 83403164 | B3 | 2 | 50 |  | 备选料 | 二极管,开关二极管,贴片,BAV20WS,扬杰,SOD323,150V/0.2A | 2 | PCS | D19,D3 |  | D19,D3
4 | 570 | L |  | 83401575 | B4 | 1 | 50 |  | 贴片二极管 | 贴片肖特基二极管,SK810L,MCC,DO-214AB, | 1 | PCS | D13 |  | D13
4 | 570 | L |  | 83403189 | B4 | 2 | 50 |  | 备选料 | 二极管,肖特基二极管,贴片,SS810,扬杰,DO-214AB (SMC),满足ROHS/REACH,[100V/8A] | 1 | PCS | D13 |  | D13
4 | 580 | L |  | 83401584 | B5 | 1 | 50 |  | 贴片二极管 | 贴片稳压二极管,LBZX84C3V9LT1G,LRC,SOT23,满足ROHS/REACH | 1 | PCS |  | D1 | D1
4 | 580 | L |  | 83403409 | B5 | 2 | 50 |  | 备选料 | 二极管,稳压二极管,贴片,BZX84C3V9,扬杰,SOT-23,满足ROHS/REACH | 1 | PCS |  | D1 | D1
4 | 590 | L |  | 83401682 | B6 | 1 | 50 |  | 贴片二极管 | 贴片稳压管二极管,MMSZ5264BT1G,ON,SOD-123,[] | 1 | PCS |  | D4 | D4
4 | 590 | L |  | 83403043 | B6 | 2 | 50 |  | 备选料 | 二极管,稳压管二极管,贴片,LMSZ5264BT1G,LRC,SOD-123 | 1 | PCS |  | D4 | D4
4 | 600 | L |  | 83401692 |  | 0 | 0 |  | 备选料 | 科信品质异常停用 贴片二极管,30V/0.2A,BAT54,KEXIN,SOT-23 | 1 | PCS | D17 |  | D17
4 | 610 | L |  | 83401754 | B8 | 2 | 50 |  | 备选料 | 贴片肖特基二极管,SM340A,LRC,DO-214AC,满足ROHS/REACH | 1 | PCS | D22 |  | D22
4 | 610 | L |  | 83403199 | B8 | 1 | 50 |  | 贴片二极管 | 二极管,肖特基二极管,贴片,SS34A,扬杰,DO-214AC,满足ROHS/REACH | 1 | PCS | D22 |  | D22
4 | 620 | L |  | 83403180 | F4 | 1 | 50 |  | 贴片二极管 | 二极管,整流二极管,贴片,ES2DA,扬杰,DO-214AC,满足ROHS/REACH,[200V/2A] | 2 | PCS | D16,D59 |  | D16,D59
4 | 620 | L |  | 83403232 | F4 | 2 | 50 |  | 贴片二极管 | 二极管,整流二极管,贴片,ES2DA,GOOD-ARK,DO-214AC,满足ROHS/REACH | 2 | PCS | D16,D59 |  | D16,D59
4 | 630 | L |  | 83401455 | G3 | 1 | 100 |  | 贴片二极管 | 贴片二极管。LBAV99LT1G SOT-23,LRC,满足ROHS/REACH | 1 | PCS |  | D6 | D6
4 | 630 | L |  | 83403288 | G3 | 2 | 0 |  | 贴片二极管 | 二极管,开关二极管,贴片,BAV99LT1G,ON,SOT23,满足ROHS/REACH,[400400099004G] | 1 | PCS |  | D6 | D6
4 | 640 | L |  | 83403398 |  | 0 | 0 |  | 贴片二极管 | 二极管,整流桥堆,贴片,MSB30M-13,Diodes,MSBL,满足ROHS/REACH | 2 | PCS |  | D57,D58 | D57,D58
4 | 650 | L |  | 83403422 |  | 0 | 0 |  | 贴片二极管 | 二极管,二极管,贴片,1N4148W,PANJIT,SOD123,满足ROHS/REACH | 1 | PCS |  | D9 | D9
4 | 660 | L |  | 83403442 | G2 | 1 | 100 |  | 贴片二极管 | 二极管,稳压二极管,SMD,BZT52C9V1-7-F,DIODES,SOD123,满足ROHS/REACH | 1 | PCS |  | D2 | D2
4 | 660 | L |  | 83403500 | G2 | 2 | 0 |  | 贴片二极管 | 二极管,稳压二极管,贴片,LMSZ5239BT1G,LRC,SOD-123,满足ROHS/REACH,9.1V 500mW[潮敏：2级] | 1 | PCS |  | D2 | D2
4 | 670 | L |  | 83500561 |  | 0 | 0 |  | 贴片三极管 | 科信品质异常停用 贴片三极管,TL431,KEXIN,SOT-23,RHOS,[ | 1 | PCS |  | U3 | U3
4 | 680 | L |  | 83500491 | B9 | 1 | 50 |  | 贴片三极管 | 贴片三极管,NPN,LMBT3904,LRC,SOT23,满足ROHS/REACH | 2 | PCS | Q14 | Q20 | Q14,Q20
4 | 680 | L |  | 83501866 | B9 | 2 | 50 |  | 备选料 | 三极管,NPN,贴片,MMBT3904,扬杰,SOT-23,满足ROHS/REACH | 2 | PCS | Q14 | Q20 | Q14,Q20
4 | 690 | L |  | 83500700 | C1 | 1 | 50 |  | 贴片三极管 | 贴片三极管,NPN,BC847A215,NXP,SOT-23,45V-100mA-250mW-600mV@100mA | 1 | PCS |  | Q1 | Q1
4 | 690 | L |  | 83501779 | C1 | 2 | 50 |  | 备选料 | 三极管,NPN,贴片,BC847A,扬杰,SOT-23,满足ROHS/REACH | 1 | PCS |  | Q1 | Q1
4 | 700 | L |  | 83501771 |  | 0 | 0 |  | 场效应管 | 场效应管,N-Channel,贴片,NCEP1545G,新洁能,DFN5X6-8L,满足ROHS/REACH,[150V 45A] | 2 | PCS |  | Q19,Q6 | Q19,Q6
4 | 710 | L |  | 83600211 | C2 | 2 | 50 |  | 备选料 | 集成电路 贴片,74LVC1G125GW,NXP,SOT(SC-70),[] | 1 | PCS |  | U37 | U37
4 | 710 | L |  | 83600981 | C2 | 1 | 50 |  | 集成电路 | 集成电路,贴片,SN74LVC1G125DCKR,TI,SOT(SC-70),[] | 1 | PCS |  | U37 | U37
4 | 720 | L |  | 83602131 |  | 0 | 0 |  | 集成电路 | 集成电路,贴片,光耦,LTV-356T-B,LITEON,L4.40*W3.85*H2.00mm,[CRT=130-260%] | 3 | PCS | U10,U11,U14 |  | U10,U11,U14
4 | 730 | L |  | 83602464 |  | 0 | 0 |  | 集成电路 | 集成电路,贴片,光耦,LTV-817S（Rank C）,LITEON,SMD-4pin（6.5*4.6mm）,[CTR≥200%],满足ROHS/REACH | 1 | PCS | U2 |  | U2
4 | 740 | L |  | 83602962 |  | 0 | 0 |  | 集成电路 | 集成电路,贴片,SN74LVC2G14DBVR,TI,SOT23-6,[] | 1 | PCS | U12 |  | U12
4 | 750 | L |  | 83606263 |  | 0 | 0 |  | 集成电路 | 集成电路,贴片,MP3910GK-Z,MPS,MSOP10,满足ROHS/REACH,Vin=7V to 35V Vout=ADJ Iout=ADJ[潮敏：4级] | 1 | PCS | U1 |  | U1
4 | 760 | L |  | 83801310 |  | 0 | 0 |  | 保险丝 | 保险丝,贴片,慢熔,86V/10A,VF452 010,VICFUSE,6.1*2.6*2.6mm,满足ROHS/REACH | 2 | PCS | F1,F2 |  | F1,F2
4 | 780 | L |  | 83707144 | F3 | 1 | 50 |  | 印刷电路板 | 印刷电路板,4层,105*75*1.6mm,FR-4,OSP绿油,DC_POWER,兴达鸿业,满足ROHS/REACH,[2*2实连接拼板,拼板尺寸212*152*1.6mm,潮敏等级三级] | 1 | PCS
4 | 780 | L |  | 83707145 | F3 | 2 | 50 |  | 备选料 | 印刷电路板,4层,105*75*1.6mm,FR-4,OSP绿油,DC_POWER,金禄,满足ROHS/REACH,[2*2实连接拼板,拼板尺寸212*152*1.6mm,潮敏等级三级] | 1 | PCS
4 | 790 | L |  | 85300461 |  | 0 | 0 |  | 锡膏 | 无铅锡膏 | 1.075 | G
4 | 800 | L |  | 83401730 | F5 | 1 | 50 |  | 贴片二极管 | 贴片稳压二极管,SMD,BZT52C12,PANJIT,SOD123,[] | 1 | PCS |  | D7 | D7
4 | 800 | L |  | 83403196 | F5 | 2 | 50 |  | 贴片二极管 | 二极管,稳压二级管,贴片,BZT52C12,扬杰,SOD123,满足ROHS/REACH | 1 | PCS |  | D7 | D7

## new_excel2
级别 | 项目编号 | 项目类别 | 装配指示符 | 对象标识 | 替代项目组 | 优先级 | 使用可能性 | 后继物料 | 排序字符串 | 对象描述 | 菲菱子件用量 | 组件计量单位 | A面位号 | B面位号 | 位号 | 项目文本1
3 | 10 | L | 是 | 80218559 |  | 0 | 0 |  | 半成品 | 半成品,LS-IE4300-12P-H1 主板插件 | 1 | PCS | R432 |  | R432,R56
3 | 20 | L | 3 | 80218561 |  | 0 | 0 |  | 半成品 | 半成品,LS-IE4300-12P-H1#电源板插件 | 1 | PCS | R432 |  | R432
4 | 40 | L | 2 | 1 |  | 0 | 0 |  | 面膜 | 标签类,面膜,横纹PC 8A37/0.25mm-3M468#,5C,147.1x72.1mm,HH3CF4500661,01,满足ROHS/REACH,[IE4300-12P_1级非潮敏] | 1 | PCS | R21 |  | R21
4 | 50 | L | 2 | 2 |  | 0 | 0 |  | 零件类型 | 五金类,上盖组件,150*131*75mm,Fe_SGCC/T=0.8,G155,HH3CF5000090,04,满足ROHS/REACH,[一级潮敏 ] | 1 | PCS | R45,R12 |  | R45,R12
3 | 60 | L | 2 | 81002311 |  | 0 | 0 |  | 零件类型 | 五金类,面板,147.3*72.3*10.17mm,Fe_SGCC/T=1.0,A000.HH3CF1000099,04,满足ROHS/REACH,[一级潮敏 ] | 1 | PCS | R432 |  | R432
3 | 70 | L | 2 | 81002511 |  | 0 | 0 |  |  | 五金类,卡扣,54*47.85*11mm,Al-5052,G155,HH3CF1000216,01,满足ROHS/REACH,[一级潮敏 ] | 1 | PCS | R222,R67,R1 |  | R222,R67,R1
4 | 80 | L | 2 | 81002631 |  | 0 | 0 |  | 紧固件 | 紧固件,十字盘头螺丝,KM3x6,低碳钢,黑色达克罗,01,满足ROHS/REACH,[100小时盐雾] | 16 | PCS | R |  | R
4 | 90 | L | 2 | 81003071 |  | 0 | 0 |  | 紧固件 | 螺钉,M4*8.0mm,1018线材,镀环保彩锌,8540241,REV.A,GB9074.4-88,满足ROHS/REACH | 1 | PCS | R432 |  | R432
3 | 100 | L | 2 | 81003121 |  | 0 | 0 |  | 紧固件 | 五金类,六角螺柱-57,6S5-57_M3L4.7_-M3L7,Fe_1215MS,电镀环保彩锌,01,满足ROHS/REACH,[潮敏等级1级] | 3 | PCS | R432 |  | R432
3 | 110 | L | 2 | 81003161 |  | 0 | 0 |  | 零件类型 | 五金类,支架,51.5*14.6*7.5mm,Fe_20#,镀彩锌,HH3CF1000102,02,满足ROHS/REACH,[ 一级潮敏] | 1 | PCS | R21 |  | R21
4 | 120 | L | 2 | 81003702 |  | 0 | 0 |  | 紧固件 | 紧固件，组合螺钉，M3*8mm，碳钢，镀环保彩锌，GB9074.4-88,满足ROHS/REACH | 7 | PCS | R45,R12 |  | R45,R12
4 | 130 | L | 2 | 81003828 |  | 0 | 0 |  | 零件类型 | 五金类,散热片,56.5X13.5X7.0mm,Al_6063/T5,钝化,HH3CF1000111,01,满足ROHS/REACH,[潮敏等级1级] | 1 | PCS | R432 |  | R432
3 | 140 | L | 2 | 81003870 |  | 0 | 0 |  | 零件类型 | 塑胶类,导热垫片,导热硅胶,HS_11X7X2-3W-H20,A000,UL94 V-0,01,满足ROHS/REACH,[潮敏等级1级] | 3 | PCS | R222,R67,R1 |  | R222,R67,R1
3 | 150 | L | 2 | 81003882 |  | 0 | 0 |  | 零件类型 | 塑胶类,导热垫片-PI膜,导热硅胶,HS_30X25X6.5-3W-H20-PI,A000,UL94 V-0,01,满足ROHS/REACH,[潮敏等级1级] | 1 | PCS | R |  | R
4 | 160 | L | 2 | 81003904 |  | 0 | 0 |  | 零件类型 | 塑胶类,导热垫片-PI膜,导热硅胶,HS_22X18X6.5-3W-H20-PI,A000,UL94 V-0,01,满足ROHS/REACH,[潮敏等级1级] | 1 | PCS | R432 |  | R432
4 | 170 | L | 2 | 81003954 |  | 0 | 0 |  | 零件类型 | 五金类,底壳,149x130x74mm,Al_5052/T1.5,G155,HH3CF5500112,03,满足ROHS/REACH,[潮敏等级1级] | 1 | PCS | R432 |  | R432
3 | 180 | L | 2 | 81004196 |  | 0 | 0 |  | 零件类型 | 五金类,散热片,110X68X3.5mm,Al_1060,钝化,HH3CF1000113,02,满足ROHS/REACH,[潮敏等级1级] | 1 | PCS | R21 |  | R21
3 | 190 | L | 2 | 81004221 |  | 0 | 0 |  | 零件类型 | 塑胶类,导热垫片,导热硅胶,HS_25X25X2.2-3W-H20,A000,UL94 V-0,01,满足ROHS/REACH,[潮敏等级1级] | 2 | PCS | R45,R12 |  | R45,R12
4 | 200 | L | 2 | 81004408 |  | 0 | 0 |  | 零件类型 | 塑胶类,单面不粘导热垫片,HS_18X8X1-3W-H40,HS_18X8X1-3W-H40,满足ROHS/REACH | 1 | PCS | R432 |  | R432
2 | 210 | L |  | 85009982 |  | 0 | 0 |  | 导热垫片 | 塑胶类,导热垫片,导热硅胶,HS_11X6X2.5-3W-H40,A000,UL94 V-0,01,满足ROHS/REACH,[潮敏等级1级] | 1 | PCS | R222,R67,R1 |  | R222,R67,R1
2 | 220 | L |  | 85010148 |  | 0 | 0 |  | 零件类型 | 塑胶类,遮光棉,CR4305,79*10.4*3mm,A000,UL94 HF-1,HH3CF1000218,03,满足ROHS/REACH,[ 一级潮敏] | 1 | PCS |  |  | R432
2 | 230 | L |  | 84705439 | A1 | 1 | 50 |  | 排针排母类 | 排针排母类,2*5 双排双塑,插件,2*5P,NA,PH2.54 双塑 H=2.5 L=52.0 PA6.0 PC6.0 PD40.0 PA9T,3151.607520.4120520,UT,满足ROHS/REACH | 1 | PCS |  |  | R432
2 | 230 | L |  | 84705483 | A1 | 2 | 50 |  | 排针排母类 | 排针排母类,180° 双塑排针,插件,2X5P,250V AC/DC,3Amps,PA6.0,PC6.0,PD40.0PH2.54X2.54,PH2.54X2.54,,LPH254205E0006,连大,满足ROHS/REACH,[ -40℃~+105℃ 1级(非潮敏) ] | 1 | PCS |  |  | R21
2 | 240 | L |  | 85009799 |  | 0 | 0 |  | 导热硅胶 | 塑胶类,单面不粘导热垫片,导热硅胶,A000,HS_28x15x1-3W-H40,01,满足ROHS/REACH | 1 | PCS |  |  | R45,R12
2 |  |  |  | 80218559 |  | 0 | 0 |  |  | 半成品,LS-IE4300-12P-H1 主板插件 | 0 |  |  |  | R432
3 | 10 | L |  | 82900628 |  | 0 | 0 |  | 拨码开关 | 插件拨码开关,DC24V/25mA,DSDA04LHGET,11.72*9.9*6.2mm；脚距2.54*2.54面膜,[华都,表面不能带厂商logo] | 1 | PCS |  |  | R22
3 | 20 | L |  | 83403364 |  | 0 | 0 |  | 压敏电阻 | 压敏电阻,插件,360V,+/-10%,FNR-14K361BACN1NN,风华高科,满足ROHS/REACH,[短直角料,脚长3.5+-1MM#] | 2 | PCS |  |  | Q1,Q2
3 | 30 | L |  | 84703199 | A1 | 1 | 50 |  | 连接器 | 连接器,RJ45,插件,10P8C,全屏蔽(带弹片）,2*4通道-全屏蔽-带灯-左黄右绿,镀金15u,2XND-0343223135,华信,L63.75*W28.2*H25.4mm, | 1 | PCS |  |  | TP3
3 | 30 | L |  | 84704829 | A1 | 2 | 50 |  | 连接器 | RJ类,RJ45,插件,8P8C,全屏蔽,左黄右绿,15u',ZW2J88-1L4TYB3,志伦,63.75*28.15*25.4mm,满足ROHS/REACH | 1 | PCS |  |  | TP3
3 | 40 | L |  | 84703265 |  | 0 | 0 |  | 连接器、 | 连接器,RJ45,插件,8P8C,全屏蔽带弹片,?,1.8u,9802-8P-008,华信,16.3*15.7*13.05mm,[]! | 1 | PCS |  |  | J7
3 | 50 | L |  | 84705339 |  | 0 | 0 |  | 连接器 | 接口连接器,SFP笼子,插件,无散热孔,1*1,14.5*48.8*9.45,ZWSFP0-A0NS-10,宁波志伦,满足ROHS/REACH,[中心没有三个接地孔，1级(非潮敏) ] | 2 | PCS |  |  | U17,U68
3 | 70 | L |  | 84704574A |  | 0 | 0 |  | 排母 | 排针排母类,排母,插件,2*5,500V/3A,13.2*5.08*8.4mm,FH2.54-2*5P,HSY,[P=2.54,脚长=3.15mm] | 1 | PCS |  |  | J2
3 | 80 | L |  | 81601713 |  | 0 | 0 |  | 电解电容 | 电解电容,插件,100uF,20%,25V,铝电解,25YXG100MLLCT1,Rubycon,6.3*11mm,满足ROHS/REACH,[] | 1 | PCS |  |  | C828
3 | 90 | L |  | 81600523 |  | 0 | 0 |  | 电解电容 | 470uF,20%,16V,8*11.5mm,插件固态电容,[APSF160ELL471MHB5S,NCC]引脚长度3.5±0.3 | 1 | PCS |  |  | C11
3 | 100 | L | 是 | 80218561 |  | 0 | 0 |  | 半成品 | 半成品,LS-IE4300-12P-H1#主板贴片 | 1 | PCS |  |  | R253,R123,R4994
3 | 110 | L |  | 85300021 |  | 0 | 0 |  | 锡条 | 无铅锡条,99.3%锡 0.7%铜 | 4.9 | G
3 | 111 | L |  | 84705568 |  | 0 | 0 |  | 连接器 | 接口连接器,SFP2x1 CAGE,插件,NA,63.25*26.08*14.25,ZWSFPA-A1L3-A3,宁波志伦,满足ROHS/REACH,[ 无散热孔款型 ] | 1 | PCS |  |  | J1
2 |  |  |  | 80218560 |  | 0 | 0 |  |  | 半成品,LS-IE4300-12P-H1#电源板插件 | 0
3 | 10 | L |  | 81600629 | G4 | 2 | 50 |  | 插件电容 | 电解电容,DIP,100uF,20%,100V,100YXJ100M,Rubycon,10*20,[原编码为8174251，编带来料],满足ROHS/REACH | 2 | PCS |  |  | C112,C15
3 | 10 | L |  | 81601739 | G4 | 1 | 50 |  | 插件电容 | 电解电容,插件,100uF,±20%,100V,铝电解电容,UHW2A101MPD10x20,nichicon,10*20mm,满足ROHS/REACH | 2 | PCS |  |  | C112,C15
3 | 30 | L |  | 81600624 |  | 0 | 0 |  | 固态电容 | 470uF,20%,16V,8*11.5mm,插件,[固态电容,FP-016RE471M-NECG-H,nichicon,剪脚3.1mm+-0.3mm] | 2 | PCS |  |  | C16,C21
3 | 50 | L |  | 82807449 | A1 | 1 | 100 |  | 常规电感 | 常规电感,共模电感,插件,500uH,2.5A,T10×6×5-501G+BASE,顺粤 | 1 | PCS |  |  | L9
3 | 50 | L |  | 82807501 | A1 | 2 | 0 |  | 备选料 | 常规电感,插件电感,DIP,500uH/1KHz,5%,2.5A,PCM10031R,联泰兴,13.5*17.5*10.5mm,满足ROHS/REACH | 1 | PCS |  |  | L9
3 | 60 | L |  | 83403204 | A2 | 1 | 50 |  | 压敏电阻 | 压敏电阻,插件,100V,10%,FNR-10K101HS,风华,脚长3.5±0.5mm,满足ROHS/REACH | 4 | PCS |  |  | Q10,Q11,Q12,Q13
3 | 60 | L |  | 83403205 | A2 | 2 | 50 |  | 备选料 | 压敏电阻,插件,100V,10%,101KD10,君耀,φ10,满足ROHS/REACH | 4 | PCS |  |  | Q10,Q11,Q12,Q13
3 | 70 | L |  | 83403364 |  | 0 | 0 |  | 压敏电阻 | 压敏电阻,插件,360V,+/-10%,FNR-14K361BACN1NN,风华高科,满足ROHS/REACH,[短直角料,脚长3.5+-1MM#] | 6 | PCS |  |  | Q15,Q16,Q17,Q18,Q21,Q22
3 | 80 | L |  | 84100138 |  | 0 | 0 |  | 继电器 | 继电器,插件,功率继电器,3V/5A,45R,HF32FA-T/003-HSL2,Hongfa,17.6*10.1*12.3mm | 1 | PCS |  |  | U9
3 | 90 | L |  | 84601215 |  | 0 | 0 |  | 接线端子 | 接线端子,凤凰端子,插件,300V/8A,19.28*10.5*9.2mm,PLTBH1.5-02-SF-5.08(1),康奈特,满足ROHS/REACH | 2 | PCS |  |  | JP2,JP4
3 | 100 | L |  | 84601216 | A3 | 1 | 100 |  | 接线端子 | 接线端子,凤凰端子,插件,300V/8A,29.44*10.5*9.2mm,PLTBH1.5-04-SF-5.08(1),康奈特,满足ROHS/REACH | 1 | PCS |  |  | JP3
3 | 100 | L |  | 84601235 | A3 | 2 | 0 |  | 备选料 | 接线端子,4pin凤凰端子插座,插件,450V/7A,29.52*9.2*7.24mm,15EDGRM-5.08-04P-14-00A(H),高松,满足ROHS/REACH,[1级(非潮敏)，非温敏器件] | 1 | PCS |  |  | JP3
3 | 110 | L |  | 84704574A |  | 0 | 0 |  | 排针排母 | 排针排母类,排母,插件,2*5,500V/3A,13.2*5.08*8.4mm,FH2.54-2*5P,HSY,[P=2.54,脚长=3.15mm] | 1 | PCS |  |  | J4
3 | 120 | L | 是 | 80218562 |  | 0 | 0 |  | 半成品 | 半成品,LS-IE4300-12P-H1 电源板贴片 | 1 | PCS
3 | 130 | L |  | 85300021 |  | 0 | 0 |  | 锡条 | 无铅锡条,99.3%锡 0.7%铜 | 4.9 | G
3 | 140 | L |  | 83403559 |  | 0 | 0 |  | 压敏电阻 | 压敏电阻,插件,82V,14K,FNR14K820BBCN1NN,风华,D17.0*W7.5*H20*L3.5*T4 单位mm,满足ROHS/REACH,[最大通流容量 （8×20μS）1 Time 4.5KA ] | 2 | PCS |  |  | Q8,Q9
3 |  |  |  | 80218561 |  | 0 | 0 |  |  | 半成品,LS-IE4300-12P-H1#主板贴片 | 0
4 | 10 | L |  | 81000451 |  | 0 | 0 |  | 贴片电阻 | 0R,5%,1/4W,1206,贴片,满足ROHS/REACH | 16 | PCS | R15,R5,R6,R70,R71,R72,R73,R74,R75,R76,R77,R78,R79,R81,R82,R83 |  | R15,R5,R6,R70,R71,R72,R73,R74,R75,R76,R77,R78,R79,R81,R82,R83
4 | 20 | L |  | 81002221 |  | 0 | 0 |  | 贴片电阻 | 1.5KR,5%,1/10W,0603,贴片,满足ROHS/REACH | 1 | PCS |  | R57 | R57
4 | 30 | L |  | 81002311 |  | 0 | 0 |  | 贴片电阻 | 0R,5%,1/10W,0603,贴片,满足ROHS/REACH | 1 | PCS |  | L7 | L7
4 | 40 | L |  | 81002511 |  | 0 | 0 |  | 贴片电阻 | 220R,5%,1/10W,0603,贴片,[ ] | 2 | PCS |  | R458,R482 | R458,R482
4 | 50 | L |  | 81002631 |  | 0 | 0 |  | 贴片电阻 | 10R,5%,1/16W,0402,贴片,满足ROHS/REACH | 3 | PCS | R2,R648,R90 |  | R2,R648,R90
4 | 60 | L |  | 81003071 |  | 0 | 0 |  | 贴片电阻 | 249R,1%,1/16W,0402,贴片,满足ROHS/REACH | 1 | PCS |  | R278 | R278
4 | 70 | L |  | 81003121 |  | 0 | 0 |  | 贴片电阻 | 2.49KR,1%,1/16W,0402,贴片,满足ROHS/REACH | 2 | PCS | R338 | R65 | R338,R65
4 | 80 | L |  | 81003161 |  | 0 | 0 |  | 贴片电阻 | 100KR,5%,1/16W,0402,贴片,满足ROHS/REACH | 1 | PCS |  | R445 | R445
4 | 90 | L |  | 81003702 |  | 0 | 0 |  | 贴片电阻 | 100R,5%,1/16W,0402,贴片,满足ROHS/REACH | 1 | PCS |  | R209 | R209
4 | 100 | L |  | 81003828 |  | 0 | 0 |  | 贴片电阻 | 47KR,1%,1/10W,0603,贴片,满足ROHS/REACH | 1 | PCS | R274 |  | R274
4 | 110 | L |  | 81003870 |  | 0 | 0 |  | 贴片电阻 | 82KR,1%,1/10W,0603,贴片,[ ] | 1 | PCS | R431 |  | R431
4 | 120 | L |  | 81003882 |  | 0 | 0 |  | 贴片电阻 | 15R,1%,1/10W,0603,贴片,[ ] | 8 | PCS | R136,R137,R140,R700,R701,R704,R705,R709 |  | R136,R137,R140,R700,R701,R704,R705,R709
4 | 130 | L |  | 81003904 |  | 0 | 0 |  | 贴片电阻 | 180KR,1%,1/10W,0603,贴片,[ ] | 1 | PCS | R432 |  | R432
4 | 140 | L |  | 81003954 |  | 0 | 0 |  | 贴片电阻 | 14KR,1%,1/10W,0603,贴片,[] | 1 | PCS | R253 |  | R253
4 | 150 | L |  | 81004196 |  | 0 | 0 |  | 贴片电阻 | 0R,5%,1/20W,0201,贴片,满足ROHS/REACH | 17 | PCS | R166,R211,R59,R614,R808,R809,R858,R859 | R341,R782,R788,R789,R790,R818,R819,R820,R821 | R166,R211,R341,R59,R614,R782,R788,R789,R790,R808,R809,R818,R819,R820,R821,R858,R859
4 | 160 | L |  | 81004221 |  | 0 | 0 |  | 贴片电阻 | 150KR,1%,1/16W,0402,贴片,满足ROHS/REACH | 1 | PCS | R32 |  | R32
4 | 170 | L |  | 81004408 |  | 0 | 0 |  | 贴片电阻 | 10KR,1%,1/20W,0201,贴片,满足ROHS/REACH | 3 | PCS |  | R453,R617,R724 | R453,R617,R724
4 | 180 | L |  | 81004412 |  | 0 | 0 |  | 贴片电阻 | 1KR,1%,1/20W,0201,贴片,满足ROHS/REACH | 37 | PCS | R117,R118,R217,R248,R250,R254,R256,R295,R301,R303,R336,R337,R381,R397,R443,R446,R447,R570,R661,R720,R721,R841 | R108,R109,R113,R122,R125,R145,R271,R272,R287,R378,R382,R383,R385,R463,R662 | R108,R109,R113,R117,R118,R122,R125,R145,R217,R248,R250,R254,R256,R271,R272,R287,R295,R301,R303,R336,R337,R378,R381,R382,R383,R385,R397,R443,R446,R447,R463,R570,R661,R662,R720,R721,R841
4 | 190 | L |  | 81004421 |  | 0 | 0 |  | 贴片电阻 | 49.9R,1%,1/20W,0201,贴片,满足ROHS/REACH | 2 | PCS |  | R119,R120 | R119,R120
4 | 200 | L |  | 81004450 |  | 0 | 0 |  | 贴片电阻 | 240R,1%,1/20W,0201,贴片,[YAGEO] | 2 | PCS |  | R101,R124 | R101,R124
4 | 210 | L |  | 81004452 |  | 0 | 0 |  | 贴片电阻 | 4.7KR,1%,1/20W,0201,贴片,满足ROHS/REACH | 49 | PCS | R173,R174,R182,R202,R203,R210,R229,R239,R240,R268,R283,R285,R288,R289,R291,R293,R294,R297,R298,R304,R305,R344,R369,R650,R651,R652,R653,R656,R657,R660,R94 | R1,R131,R204,R206,R207,R208,R255,R257,R258,R404,R406,R45,R50,R53,R54,R55,R56,R80 | R1,R131,R173,R174,R182,R202,R203,R204,R206,R207,R208,R210,R229,R239,R240,R255,R257,R258,R268,R283,R285,R288,R289,R291,R293,R294,R297,R298,R304,R305,R344,R369,R404,R406,R45,R50,R53,R54,R55,R56,R650,R651,R652,R653,R656,R657,R660,R80,R94
4 | 220 | L |  | 81004511 |  | 0 | 0 |  | 贴片电阻 | 33R,1%,1/20W,0201,贴片,满足ROHS/REACH | 101 | PCS | R116,R121,R127,R128,R129,R130,R133,R175,R176,R230,R231,R234,R235,R246,R247,R259,R261,R300,R339,R340,R347,R348,R349,R350,R351,R352,R37,R38,R400,R435,R436,R439,R441,R448,R449,R455,R457,R460,R461,R462,R464,R465,R466,R467,R468,R471,R472,R473,R474,R475,R476,R477,R478,R479,R480,R60,R61,R62,R63,R658,R659,R68,R795,R843,R91,R93 | R126,R30,R31,R33,R35,R374,R379,R39,R40,R41,R42,R43,R450,R451,R456,R46,R469,R47,R470,R48,R481,R49,R51,R52,R58,R610,R612,R615,R725,R726,R727,R728,R729,R807,R838 | R116,R121,R126,R127,R128,R129,R130,R133,R175,R176,R230,R231,R234,R235,R246,R247,R259,R261,R30,R300,R31,R33,R339,R340,R347,R348,R349,R35,R350,R351,R352,R37,R374,R379,R38,R39,R40,R400,R41,R42,R43,R435,R436,R439,R441,R448,R449,R450,R451,R455,R456,R457,R46,R460,R461,R462,R464,R465,R466,R467,R468,R469,R47,R470,R471,R472,R473,R474,R475,R476,R477,R478,R479,R48,R480,R481,R49,R51,R52,R58,R60,R61,R610,R612,R615,R62,R63,R658,R659,R68,R725,R726,R727,R728,R729,R795,R807,R838,R843,R91,R93
4 | 230 | L |  | 81005655 |  | 0 | 0 |  | 贴片电阻 | 330R,1%,1/20W,0201,贴片,[] | 26 | PCS | R10,R11,R12,R13,R3,R4,R718,R719,R8,R9 | R14,R16,R17,R18,R19,R20,R21,R22,R23,R24,R25,R26,R27,R28,R29,R34 | R10,R11,R12,R13,R14,R16,R17,R18,R19,R20,R21,R22,R23,R24,R25,R26,R27,R28,R29,R3,R34,R4,R718,R719,R8,R9
4 | 240 | L |  | 81005729 |  | 0 | 0 |  | 贴片电阻 | 贴片电阻,510R,5%,1/20W,0201,满足ROHS/REACH | 1 | PCS | R123 |  | R123
4 | 250 | L |  | 81005779 |  | 0 | 0 |  | 贴片电阻 | 贴片电阻,47K,5%,1/20W,0201,满足ROHS/REACH | 18 | PCS |  | R134,R220,R221,R224,R236,R260,R263,R265,R269,R275,R405,R440,R442,R452,R574,R575,R577,R7 | R134,R220,R221,R224,R236,R260,R263,R265,R269,R275,R405,R440,R442,R452,R574,R575,R577,R7
4 | 260 | L |  | 81006190 |  | 0 | 0 |  | 贴片电阻 | 贴片电阻,2.2R,5%,1/16W,0402,满足ROHS/REACH | 64 | PCS | R579,R580,R581,R582,R583,R584,R585,R586,R587,R588,R589,R590,R591,R592,R593,R594,R595,R596,R599,R600,R601,R602,R603,R604,R605,R606,R607,R608,R609,R611,R613,R616,R618,R619,R620,R621,R622,R623,R624,R625,R626,R627,R628,R629,R630,R631,R632,R633,R634,R635,R636,R637,R638,R639,R640,R641,R642,R643,R644,R645,R646,R649 | R597,R598 | R579,R580,R581,R582,R583,R584,R585,R586,R587,R588,R589,R590,R591,R592,R593,R594,R595,R596,R597,R598,R599,R600,R601,R602,R603,R604,R605,R606,R607,R608,R609,R611,R613,R616,R618,R619,R620,R621,R622,R623,R624,R625,R626,R627,R628,R629,R630,R631,R632,R633,R634,R635,R636,R637,R638,R639,R640,R641,R642,R643,R644,R645,R646,R649
4 | 270 | L |  | 82403141 |  | 0 | 0 |  | 贴片电容 | 贴片电容,100pF,5%,50V,NPO,0402,满足ROHS/REACH | 4 | PCS | C275,C276 | C171,C706 | C171,C275,C276,C706
4 | 280 | L |  | 82403211 |  | 0 | 0 |  | 贴片电容 | 贴片电容,100nF,10%,16V,X7R,0402,满足ROHS/REACH | 4 | PCS | C493 | C314,C377,C387 | C314,C377,C387,C493
4 | 290 | L |  | 82403231 |  | 0 | 0 |  | 贴片电容 | 100nF,10%,25V,X7R,0402,贴片,,满足ROHS/REACH | 21 | PCS | C2,C5,C581,C6,C910,C911 | C12,C14,C17,C209,C210,C211,C212,C525,C574,C904,C905,C906,C907,C908,C909 | C12,C14,C17,C2,C209,C210,C211,C212,C5,C525,C574,C581,C6,C904,C905,C906,C907,C908,C909,C910,C911
4 | 300 | L |  | 82405283 |  | 0 | 0 |  | 贴片电容 | 贴片电容,18pF,5%,50V,NPO,0201,满足ROHS/REACH | 9 | PCS | C313,C328,C37,C38,C39,C46,C48,C731,C732 |  | C313,C328,C37,C38,C39,C46,C48,C731,C732
4 | 310 | L |  | 82403711 |  | 0 | 0 |  | 贴片电容 | 100nF,±10%,250V,X7R,1206,贴片,满足ROHS/REACH | 5 | PCS | C345,C346,C357,C358,C409 |  | C345,C346,C357,C358,C409
4 | 320 | L |  | 82403943 |  | 0 | 0 |  | 贴片电容 | 贴片电容,10nF,±10%,50V,X7R,0402,满足ROHS/REACH | 1 | PCS |  | C385 | C385
4 | 330 | L |  | 82404019 |  | 0 | 0 |  | 贴片电容 | 68pF,5%,2KV,NPO,1206,贴片,满足ROHS/REACH | 8 | PCS | C857,C858,C859,C860,C861,C862,C863,C864 |  | C857,C858,C859,C860,C861,C862,C863,C864
4 | 340 | L |  | 82404045 |  | 0 | 0 |  | 贴片电容 | 1nF,10%,25V,X7R,0201,贴片,满足ROHS/REACH | 6 | PCS |  | C123,C499,C506,C510,C551,C555 | C123,C499,C506,C510,C551,C555
4 | 350 | L |  | 82404076 |  | 0 | 0 |  | 贴片电容 | 贴片电容,10nF,10%,25V,X7R,0201,满足ROHS/REACH | 33 | PCS | C343,C344,C348,C350,C352,C356,C360,C362,C364,C366,C368,C370,C372,C376,C378,C380,C382,C384,C785,C788,C791,C795,C796,C797,C798,C799,C800,C801,C802,C803,C806,C807 | C528 | C343,C344,C348,C350,C352,C356,C360,C362,C364,C366,C368,C370,C372,C376,C378,C380,C382,C384,C528,C785,C788,C791,C795,C796,C797,C798,C799,C800,C801,C802,C803,C806,C807
4 | 360 | L |  | 82404108 |  | 0 | 0 |  | 贴片电容 | 贴片电容，10uF,10%,10V,X7R,0805,满足ROHS/REACH | 38 | PCS | C19,C21,C359,C363,C374,C391,C396,C397,C400,C403,C404,C766,C769 | C111,C112,C127,C129,C138,C142,C156,C158,C224,C225,C237,C32,C442,C472,C482,C496,C500,C504,C517,C68,C74,C77,C80,C83,C98 | C111,C112,C127,C129,C138,C142,C156,C158,C19,C21,C224,C225,C237,C32,C359,C363,C374,C391,C396,C397,C400,C403,C404,C442,C472,C482,C496,C500,C504,C517,C68,C74,C766,C769,C77,C80,C83,C98
4 | 370 | L |  | 82404183 |  | 0 | 0 |  | 贴片电容 | 贴片电容,1nF,10%,2KV,X7R,1206,满足ROHS/REACH | 6 | PCS | C7 | C877,C878,C879,C880,C889 | C7,C877,C878,C879,C880,C889
4 | 380 | L |  | 82405824 |  | 0 | 0 |  | 贴片电容 | 贴片电容,20pF,5%,50V,NPO,0201,满足ROHS/REACH | 2 | PCS | C479,C513 |  | C479,C513
4 | 390 | L |  | 82405598 |  | 0 | 0 |  | 贴片电容 | 贴片电容,1uf,+/-10%,16V,X7R,0603,满足ROHS/REACH,[多元化] | 12 | PCS | C202,C203,C3,C4 | C207,C217,C464,C465,C466,C498,C511,C512 | C202,C203,C207,C217,C3,C4,C464,C465,C466,C498,C511,C512
4 | 400 | L |  | 82405631 |  | 0 | 0 |  | 贴片电容 | 贴片电容,22uF,20%,10V,X7R,0805,满足ROHS/REACH,GRM21BZ71A226ME15L,Murata | 5 | PCS |  | C36,C560,C561,C565,C566 | C36,C560,C561,C565,C566
4 | 410 | L |  | 82405697 |  | 0 | 0 |  | 贴片电容 | 贴片电容,100nF,10%,10V,X7R,0201,满足ROHS/REACH | 202 | PCS | C1,C121,C122,C165,C167,C170,C173,C174,C182,C183,C185,C187,C190,C191,C192,C193,C194,C195,C196,C197,C198,C199,C20,C23,C365,C389,C390,C398,C399,C459,C460,C489,C490,C58,C59,C761,C767,C768,C770,C771,C772,C773,C775,C781,C782,C783,C784,C786,C787,C789,C790,C792,C793,C794,C804,C805 | C100,C102,C103,C104,C105,C106,C107,C108,C109,C110,C113,C115,C116,C117,C118,C119,C120,C124,C125,C126,C128,C131,C132,C133,C134,C135,C136,C139,C140,C141,C143,C144,C145,C146,C147,C148,C149,C15,C150,C151,C152,C153,C154,C155,C157,C159,C161,C163,C176,C18,C208,C229,C230,C267,C274,C28,C286,C294,C297,C300,C354,C379,C388,C392,C393,C394,C395,C401,C402,C432,C433,C435,C436,C437,C440,C445,C446,C447,C448,C449,C450,C451,C461,C467,C468,C469,C47,C470,C471,C473,C474,C475,C478,C480,C481,C483,C484,C485,C486,C487,C488,C494,C495,C497,C501,C502,C503,C505,C507,C508,C509,C53,C554,C558,C69,C70,C71,C72,C73,C75,C76,C774,C776,C78,C79,C81,C82,C84,C85,C869,C870,C88,C89,C896,C897,C898,C899,C90,C91,C92,C93,C94,C95,C96,C97,C99 | C1,C100,C102,C103,C104,C105,C106,C107,C108,C109,C110,C113,C115,C116,C117,C118,C119,C120,C121,C122,C124,C125,C126,C128,C131,C132,C133,C134,C135,C136,C139,C140,C141,C143,C144,C145,C146,C147,C148,C149,C15,C150,C151,C152,C153,C154,C155,C157,C159,C161,C163,C165,C167,C170,C173,C174,C176,C18,C182,C183,C185,C187,C190,C191,C192,C193,C194,C195,C196,C197,C198,C199,C20,C208,C229,C23,C230,C267,C274,C28,C286,C294,C297,C300,C354,C365,C379,C388,C389,C390,C392,C393,C394,C395,C398,C399,C401,C402,C432,C433,C435,C436,C437,C440,C445,C446,C447,C448,C449,C450,C451,C459,C460,C461,C467,C468,C469,C47,C470,C471,C473,C474,C475,C478,C480,C481,C483,C484,C485,C486,C487,C488,C489,C490,C494,C495,C497,C501,C502,C503,C505,C507,C508,C509,C53,C554,C558,C58,C59,C69,C70,C71,C72,C73,C75,C76,C761,C767,C768,C770,C771,C772,C773,C774,C775,C776,C78,C781,C782,C783,C784,C786,C787,C789,C79,C790,C792,C793,C794,C804,C805,C81,C82,C84,C85,C869,C870,C88,C89,C896,C897,C898,C899,C90,C91,C92,C93,C94,C95,C96,C97,C99
4 | 420 | L |  | 82405424 |  | 0 | 0 |  | 贴片电容 | 贴片电容,10uF,10%,16V,X7R,0805,[4.7uf以上禁用华科],满足ROHS/REACH | 6 | PCS | C10 | C556,C557,C61,C62,C9 | C10,C556,C557,C61,C62,C9
4 | 430 | L |  | 82805681 |  | 0 | 0 |  | 贴片磁珠 | 贴片磁珠,60R/100MHz 25% 2A 0603,[顺络],满足ROHS/REACH | 25 | PCS | L21,L37,L6,L93,L94,L95,L96,L97,L98,L99 | L102,L103,L104,L105,L12,L17,L18,L3,L34,L4,L43,L5,L52,L91,L92 | L102,L103,L104,L105,L12,L17,L18,L21,L3,L34,L37,L4,L43,L5,L52,L6,L91,L92,L93,L94,L95,L96,L97,L98,L99
4 | 440 | L |  | 82807655 |  | 0 | 0 |  | 常规电感 | 常规电感,功率电感,贴片,4.7uH,20%,Isat：3.2A,Irms:2.3A,SWPA4030S4R7MT,顺络,4.0*4.0*3.0mm,满足ROHS/REACH | 1 | PCS |  | L9 | L9
4 | 450 | L |  | 82807716 |  | 0 | 0 |  | 常规电感 | 常规电感,,贴片,2.2uH,30%,4.9A,SWPA4030S2R2NT,顺络,4.0mm*4.0mm*3.0mm,满足ROHS/REACH,[ #-40℃ ~ +125℃(含温升)] | 1 | PCS |  | L55 | L55
4 | 460 | L |  | 82807775 |  | 0 | 0 |  | 常规电感 | 常规电感,功率电感,贴片,2.2uH,20%,3.5A,TMPC0302H-2R2MG,台庆,3.5*3.2*1.8mm,满足ROHS/REACH | 1 | PCS |  | L1 | L1
4 | 470 | L |  | 82902141 |  | 0 | 0 |  | 网络变压器 | 变压器,贴片,网络变压器,1000Base-T,1:1,HST-48067SXCR,GROUP-TEK,29.75*8.05*11.7mm,满足ROHS/REACH | 4 | PCS |  | T1,T2,T3,T4 | T1,T2,T3,T4
4 | 480 | L |  | 83403186 |  | 0 | 0 |  | 发光二极管 | 发光二极管,贴片,红色,聚光,70-150mcd,30mA,垂直,LBK0802URAC2S,莱宝科,0802,满足ROHS/REACH,[侧发光][波长617-625nm] | 2 | PCS | D61,D62 |  | D61,D62
4 | 490 | L |  | 83403188 |  | 0 | 0 |  | 发光二极管 | 发光二极管,贴片,黄绿,聚光,25-50mcd,20MA,垂直,LBK0802YGAC2S,莱宝科,0802,满足ROHS/REACH,[侧发光,83401869替代][波长566-572nm] | 6 | PCS | D59,D60,D64,D65,D67,D69 |  | D59,D60,D64,D65,D67,D69
4 | 500 | L |  | 83403329 |  | 0 | 0 |  | 发光二极管 | 发光二极管,贴片,黄色,聚光,70-150mcd,20mA,垂直,LBK0802UYACH3,莱宝科,0802,满足ROHS/REACH,[侧发光] | 4 | PCS | D63,D66,D68,D70 |  | D63,D66,D68,D70
4 | 510 | L |  | 83600921 | A1 | 1 | 50 |  | 集成电路 | 集成电路,贴片,74LVC08AD,NXP,SOP-14pin,满足ROHS/REACH | 1 | PCS | U28 |  | U28
4 | 510 | L |  | 83602108 | A1 | 2 | 50 |  | 集成电路 | 集成电路,贴片,SN74LVC08ADR,TI,SOP-14Pin,满足ROHS/REACH | 1 | PCS | U28 |  | U28
4 | 530 | L |  | 83601817 | A2 | 1 | 50 |  | 集成电路 | 集成电路,贴片,移位寄存器,74AHC164PW,NXP,TSSOP-14pin,满足ROHS/REACH | 3 | PCS | U2,U5,U6 |  | U2,U5,U6
4 | 530 | L |  | 83601838 | A2 | 2 | 50 |  | 集成电路 | 集成电路,贴片,74HC164PW TSSOP-14pin | 3 | PCS | U2,U5,U6 |  | U2,U5,U6
4 | 540 | L |  | 83601878 | A3 | 2 | 50 |  | 集成电路 | 集成电路,贴片,SP3232EEN,EXAR,nSOIC-16pin,满足ROHS/REACH | 1 | PCS | U59 |  | U59
4 | 540 | L |  | 83602621 | A3 | 1 | 50 |  | 集成电路 | 集成电路,贴片,TRS3232EIDR,TI,SOIC-16,满足ROHS/REACH | 1 | PCS | U59 |  | U59
4 | 550 | L |  | 83602220 | C6 | 2 | 50 |  | 集成电路 | 集成电路，贴片，SN74AHC1G04DCKR，TI，SC-70，[] | 1 | PCS | U1 |  | U1
4 | 550 | L |  | 83602221 | C6 | 1 | 50 |  | 集成电路 | 集成电路，贴片，-，74AHC1G04GW，NXP，SOT353，[][] | 1 | PCS | U1 |  | U1
4 | 570 | L |  | 83604589 |  | 0 | 0 |  | 集成电路 | 储存器,贴片,DDR,1600 1.35V/1.5V 温度 -40-95℃,NT5CC128M8GN-DII,南亚,78-Ball,[] | 1 | PCS | U3 |  | U3
4 | 590 | L |  | 83606624 | C5 | 1 | 50 |  | 无源晶振 | 无源晶振,贴片,±10PPM,25.000625MHZ,18PF,SX32Y02500BBI1T004,泰晶,3225,满足ROHS/REACH,[-40-105℃] | 2 | PCS | Y1,Y8 |  | Y1,Y8
4 | 590 | L |  | 83606625 | C5 | 2 | 50 |  | 无源晶振 | 无源晶振,贴片,±10PPM,25.000625MHz,18PF,E3SB25E0X000ME,鸿星,3225,满足ROHS/REACH,[-40-105°] | 2 | PCS | Y1,Y8 |  | Y1,Y8
4 | 600 | L |  | 83605111 |  | 0 | 0 |  | 集成电路 | 集成电路,贴片,ZTP7192KT,鈺太,SOT23-6,[DCDC] | 1 | PCS |  | U4 | U4
4 | 610 | L |  | 83605112 |  | 0 | 0 |  | 集成电路 | 集成电路,贴片,ZTP7193KT,鈺太,SOT23-6,[DCDC],满足ROHS/REACH | 2 | PCS |  | U22,U65 | U22,U65
4 | 620 | L |  | 83605862 | A5 | 1 | 50 |  | 集成电路 | 集成电路,贴片,TPV706SL1-SR,3PEAK,SOP-8,满足ROHS/REACH | 1 | PCS | U12 |  | U12
4 | 620 | L |  | 83605863 | A5 | 2 | 50 |  | 集成电路 | 集成电路,贴片,SGM706B-SXS8G/TR,圣邦微,SOIC-8,满足ROHS/REACH | 1 | PCS | U12 |  | U12
4 | 630 | L |  | 83605977 |  | 0 | 0 |  | 储存器 | 储存器,贴片,SPI#Flash,133MHz,MX25L25645GMI-08G,MXIC,SOP16#300Mil,满足ROHS/REACH | 1 | PCS | U63 |  | U63
4 | 650 | L |  | 83901699 |  | 0 | 0 |  | TVS管 | 科信品质异常停用 TVS管,贴片,PSOT12C,KEXIN,SOT23,满足ROHS/REACH | 2 | PCS | D32,D33 |  | D32,D33
4 | 660 | L |  | 83901751 |  | 0 | 0 |  | TVS管 | TVS管,贴片,BV03C-H,槟城,SOD323,满足ROHS/REACH | 32 | PCS | D1,D10,D11,D12,D13,D14,D15,D17,D19,D20,D21,D22,D23,D24,D25,D26,D27,D28,D29,D30,D31,D35,D37,D38,D39,D40,D41,D42 | D16,D34,D36,D71 | D1,D10,D11,D12,D13,D14,D15,D16,D17,D19,D20,D21,D22,D23,D24,D25,D26,D27,D28,D29,D30,D31,D34,D35,D36,D37,D38,D39,D40,D41,D42,D71
4 | 670 | L |  | 84703273 | A7 | 1 | 80 |  | 连接器 | 连接器,SFP+底座,贴片,20pin[富士康¦3S102C7-011-7F,CZT¦10700511F003,富浩¦1500-0003-0042，方向¦47030-00J191],满足ROHS/REACH | 2 | PCS |  | J5,J6 | J5,J6
4 | 670 | L |  | 84704399 | A7 | 2 | 20 |  | 连接器 | 五金类,贴片,SFP+底座,20pin,1*1,意兆,[万兆SFP+底座],满足ROHS/REACH | 2 | PCS |  | J5,J6 | J5,J6
4 | 680 | L |  | 81006494 |  | 0 | 0 |  | 贴片电阻 | 贴片电阻,147K,1%,1/10W,0603,满足ROHS/REACH | 1 | PCS | R36 |  | R36
4 | 690 | L |  | 85300461 |  | 0 | 0 |  | 锡膏 | 无铅锡膏 | 1.075 | G
4 | 700 | L |  | 83707140 | A8 | 1 | 50 |  | 印刷电路板 | 印刷电路板,6层,145*123.35*1.6mm,FR-4,OSP绿油,IE4300_MAIN_BOARD,兴达鸿业,满足ROHS/REACH,[1*2实连接拼板,拼板尺寸155*248.7*1.6mm,潮敏等级三级] | 1 | PCS
4 | 700 | L |  | 83707141 | A8 | 2 | 50 |  | 印刷电路板 | 印刷电路板,6层,145*123.35*1.6mm,FR-4,OSP绿油,IE4300_MAIN_BOARD,奥士康,满足ROHS/REACH,[1*2实连接拼板,拼板尺寸155*248.7*1.6mm,潮敏等级三级] | 1 | PCS
4 | 710 | L |  | 86704662 |  | 0 | 0 |  | 软件 | 软件,IE4300_12P-CMW520-R1127.img(0502AB1B) | 1 | PCS |  |  |  | '烧录位号U63
4 | 740 | L |  | 81004061 |  | 0 | 0 |  | 贴片电阻 | 560R,5%,1/16W,0402,贴片,满足ROHS/REACH | 4 | PCS |  | R767,R768,R769,R770 | R767,R768,R769,R770
4 | 750 | L |  | 83901731 |  | 0 | 0 |  | TVS管 | TVS管,贴片,BV03C-K,Bencent,SOD323,满足ROHS/REACH,[1级(非潮敏) ] | 4 | PCS |  | D45,D46,D47,D72 | D45,D46,D47,D72
4 | 751 | L |  | Z9743A01H |  | 0 | 0 |  | 集成电路 | 集成电路,贴片,RTL8231≥GC01，REALTEK，LQFP48Pin，[批次要求≥GC01][H3C专用] | 1 | PCS |  |  | U19
4 | 752 | L |  | Z9743A030 |  | 0 | 0 |  | 集成电路 | 集成电路,贴片,RTL8214FCI,Realtek,TQFP176,满足ROHS/REACH | 1 | PCS |  |  | U23
4 | 753 | L |  | Z9743A03G |  | 0 | 0 |  | 集成电路 | 集成电路,贴片,RTL8382MI,REALTEK,LQFP216-E-PAD,[工业],满足ROHS/REACH | 1 | PCS |  |  | U7
3 |  |  |  | 80218562 |  | 0 | 0 |  |  | 半成品,LS-IE4300-12P-H1 电源板贴片 | 0
4 | 10 | L |  | 81000041 |  | 0 | 0 |  | 贴片电阻 | 0R,5%,1/8W,0805,贴片,满足ROHS/REACH | 1 | PCS | L8 |  | L8
4 | 20 | L |  | 81000871 |  | 0 | 0 |  | 贴片电阻 | 贴片电阻，2.7KR,1%,1/10W,0603 | 1 | PCS | R29 |  | R29
4 | 30 | L |  | 81002121 |  | 0 | 0 |  | 贴片电阻 | 10R,1%,1/10W,0603,贴片,满足ROHS/REACH | 2 | PCS | R22 | R15 | R15,R22
4 | 40 | L |  | 81002231 |  | 0 | 0 |  | 贴片电阻 | 100KR,1%,1/10W,0603,贴片,满足ROHS/REACH | 1 | PCS |  | R12 | R12
4 | 50 | L |  | 81002241 |  | 0 | 0 |  | 贴片电阻 | 1KR,1%,1/10W,0603,贴片,满足ROHS/REACH | 5 | PCS | R45 | R127,R128,R129,R36 | R127,R128,R129,R36,R45
4 | 60 | L |  | 81002311 |  | 0 | 0 |  | 贴片电阻 | 0R,5%,1/10W,0603,贴片,满足ROHS/REACH | 4 | PCS | R33,R38 | R124,R141 | R124,R141,R33,R38
4 | 70 | L |  | 81002471 |  | 0 | 0 |  | 贴片电阻 | 0R,5%,1/16W,0402,贴片,满足ROHS/REACH | 1 | PCS |  | R58 | R58
4 | 80 | L |  | 81002561 |  | 0 | 0 |  | 贴片电阻 | 10KR,1%,1/10W,0603,贴片,满足ROHS/REACH | 3 | PCS | R10 | R397,R398 | R10,R397,R398
4 | 90 | L |  | 81002571 |  | 0 | 0 |  | 贴片电阻 | 1KR,1%,1/16W,0402,贴片,满足ROHS/REACH | 2 | PCS | R40,R69 |  | R40,R69
4 | 100 | L |  | 81002591 |  | 0 | 0 |  | 贴片电阻 | 33R,5%,1/16W,0402,贴片,满足ROHS/REACH | 4 | PCS |  | R389,R390,R394,R395 | R389,R390,R394,R395
4 | 110 | L |  | 81002881 |  | 0 | 0 |  | 贴片电阻 | 4.7KR,5%,1/10W,0603,贴片,满足ROHS/REACH | 1 | PCS | R27 |  | R27
4 | 120 | L |  | 81003081 |  | 0 | 0 |  | 贴片电阻 | 51KR,1%,1/10W,0603,贴片,满足ROHS/REACH | 3 | PCS | R13 | R20,R30 | R13,R20,R30
4 | 130 | L |  | 81003091 |  | 0 | 0 |  | 贴片电阻 | 200KR,1%,1/10W,0603,贴片,满足ROHS/REACH | 2 | PCS |  | R1,R18 | R1,R18
4 | 140 | L |  | 81003731 |  | 0 | 0 |  | 贴片电阻 | 2KR,5%,1/10W,0603,贴片,满足ROHS/REACH | 2 | PCS | R396 | R39 | R39,R396
4 | 150 | L |  | 81003781 |  | 0 | 0 |  | 贴片电阻 | 1MR,5%,1/10W,0603,贴片,满足ROHS/REACH | 1 | PCS |  | R7 | R7
4 | 160 | L |  | 81003782 |  | 0 | 0 |  | 贴片电阻 | 4.99KR,1%,1/10W,0603,贴片,满足ROHS/REACH | 1 | PCS | R25 |  | R25
4 | 170 | L |  | 81003930 |  | 0 | 0 |  | 贴片电阻 | 75KR,5%,1/10W,0603,贴片,满足ROHS/REACH | 1 | PCS |  | R31 | R31
4 | 180 | L |  | 81003953 |  | 0 | 0 |  | 贴片电阻 | 91KR,1%,1/10W,0603,贴片,满足ROHS/REACH | 1 | PCS | R5 |  | R5
4 | 190 | L |  | 81003991 |  | 0 | 0 |  | 贴片电阻 | 3.01KR,1%,1/10W,0603,贴片,[ ] | 1 | PCS | R28 |  | R28
4 | 200 | L |  | 81004198 |  | 0 | 0 |  | 贴片电阻 | 24.9KR,1%,1/4W,1206,贴片,[] | 3 | PCS | R399,R400,R401 |  | R399,R400,R401
4 | 210 | L |  | 81004242 |  | 0 | 0 |  | 贴片电阻 | 2KR,1%,1/8W,0805,贴片,满足ROHS/REACH | 2 | PCS |  | R2,R3 | R2,R3
4 | 220 | L |  | 81004305 |  | 0 | 0 |  | 贴片电阻 | 5.1R,1%,1/10W,0603,贴片,满足ROHS/REACH | 2 | PCS | R9 | R34 | R34,R9
4 | 230 | L |  | 81004337 |  | 0 | 0 |  | 贴片电阻 | 9.31KR,1%,1/10W,0603,贴片,[] | 1 | PCS | R6 |  | R6
4 | 240 | L |  | 81004345 |  | 0 | 0 |  | 贴片电阻 | 10R,5%,1/3W,1210,贴片,[] | 2 | PCS |  | R23,R55 | R23,R55
4 | 250 | L |  | 81004362 |  | 0 | 0 |  | 贴片电阻 | 4.7KR,1%,3/4W,2010,贴片,[] | 3 | PCS | R140,R142,R145 |  | R140,R142,R145
4 | 260 | L |  | 81004363 |  | 0 | 0 |  | 贴片电阻 | 10KR,1%,0.75W,2010,贴片,[] | 3 | PCS |  | R139,R143,R144 | R139,R143,R144
4 | 270 | L |  | 81004413 |  | 0 | 0 |  | 贴片电阻 | 20KR,1%,1/4W,1206,贴片,满足ROHS/REACH | 2 | PCS |  | R35,R4 | R35,R4
4 | 280 | L |  | 81005804 |  | 0 | 0 |  | 贴片电阻 | 贴片电阻,0.05R,5%,1/4W,1206 | 2 | PCS | R402,R8 |  | R402,R8
4 | 290 | L |  | 81006492 |  | 0 | 0 |  | 贴片电阻 | 贴片电阻,20.5K,1%,1/10W,0603,满足ROHS/REACH | 1 | PCS |  | R32 | R32
4 | 310 | L |  | 82402421 |  | 0 | 0 |  | 贴片电容 | 100nF,10%,25V,X7R,0603,贴片,满足ROHS/REACH | 2 | PCS |  | C28,C39 | C28,C39
4 | 320 | L |  | 82402591 |  | 0 | 0 |  | 贴片电容 | 贴片电容,1nF,50V,5%,NPO,0603,满足ROHS/REACH | 1 | PCS |  | C487 | C487
4 | 330 | L |  | 82402711 |  | 0 | 0 |  | 贴片电容 | 220pF,5%,50V,NPO,0603,贴片,[] | 1 | PCS |  | C37 | C37
4 | 340 | L |  | 82403231 |  | 0 | 0 |  | 贴片电容 | 100nF,10%,25V,X7R,0402,贴片,,满足ROHS/REACH | 5 | PCS | C4,C462,C5,C6,C9 |  | C4,C462,C5,C6,C9
4 | 350 | L |  | 82403401 |  | 0 | 0 |  | 贴片电容 | 贴片电容,1uF,10%,25V,X7R,0603,满足ROHS/REACH | 4 | PCS | C26,C33,C40,C463 |  | C26,C33,C40,C463
4 | 360 | L |  | 82403668 |  | 0 | 0 |  | 贴片电容 | 18pF,5%,50V,NPO,0402,贴片,满足ROHS/REACH | 4 | PCS |  | C195,C196,C198,C199 | C195,C196,C198,C199
4 | 370 | L |  | 82403705 |  | 0 | 0 |  | 贴片电容 | 贴片电容,100pF,5%,50V,NPO,0603,满足ROHS/REACH | 1 | PCS |  | C47 | C47
4 | 380 | L |  | 82403740 |  | 0 | 0 |  | 贴片电容 | 100nF,10%，100V,X7R,1206,贴片,满足ROHS/REACH | 1 | PCS | C465 |  | C465
4 | 390 | L |  | 82403748 |  | 0 | 0 |  | 贴片电容 | 贴片电容,10pF,5%，50V,NPO,0402,,满足ROHS/REACH | 1 | PCS | C29 |  | C29
4 | 400 | L |  | 82403760 |  | 0 | 0 |  | 贴片电容 | 22nF,10%,100V,X7R,0805,贴片,满足ROHS/REACH | 1 | PCS | C480 |  | C480
4 | 410 | L |  | 82403784 |  | 0 | 0 |  | 贴片电容 | 贴片电容,1uF,10%,100V,X7R,1206,满足ROHS/REACH | 6 | PCS | C20,C22,C23,C464,C479,C481 |  | C20,C22,C23,C464,C479,C481
4 | 430 | L |  | 82403947 |  | 0 | 0 |  | 贴片电容 | 10uF,10%,50V,X7R,1206,贴片,满足ROHS/REACH | 6 | PCS | C17,C2,C25,C3 | C18,C24 | C17,C18,C2,C24,C25,C3
4 | 440 | L |  | 82403998 |  | 0 | 0 |  | 贴片电容 | 贴片电容,1NF,10%,250V,X7R,0805,满足ROHS/REACH | 1 | PCS |  | C14 | C14
4 | 450 | L |  | 82404086 |  | 0 | 0 |  | 贴片电容 | 220nF,10%,16V,X7R,0402,贴片,满足ROHS/REACH | 1 | PCS | C1 |  | C1
4 | 460 | L |  | 82404108 |  | 0 | 0 |  | 贴片电容 | 贴片电容，10uF,10%,10V,X7R,0805,满足ROHS/REACH | 1 | PCS | C383 |  | C383
4 | 470 | L |  | 82404183 |  | 0 | 0 |  | 贴片电容 | 贴片电容,1nF,10%,2KV,X7R,1206,满足ROHS/REACH | 6 | PCS | C489,C490,C78,C79 | C467,C468 | C467,C468,C489,C490,C78,C79
4 | 480 | L |  | 82404192 |  | 0 | 0 |  | 贴片电容 | 100nF,10%,100V,X7R,0805,贴片,[品牌：三星 HP1920-48G-PoE+],满足ROHS/REACH | 1 | PCS |  | C36 | C36
4 | 490 | L |  | 82404229 |  | 0 | 0 |  | 贴片电容 | 22nF,10%,1000V,X7R,1210,贴片,满足ROHS/REACH | 2 | PCS |  | C115,C117 | C115,C117
4 | 500 | L |  | 82405424 |  | 0 | 0 |  | 贴片电容 | 贴片电容,10uF,10%,16V,X7R,0805,[4.7uf以上禁用华科],满足ROHS/REACH | 1 | PCS | C7 |  | C7
4 | 510 | L |  | 82405589 |  | 0 | 0 |  | 贴片电容 | 贴片电容,470pF,±10%,250V,X7R,0603,满足ROHS/REA | 1 | PCS | C8 |  | C8
4 | 520 | L |  | 82805141 | B1 | 1 | 50 |  | 贴片电容 | 贴片电感,3.3uH,20%,3A,5.2*5.8*4.5mm,[CSN054D-3R3M-LFR] | 1 | PCS | L3 |  | L3
4 | 520 | L |  | 82805708 | B1 | 2 | 50 |  | 备选料 | 贴片功率电感,3.3uH/1KHz,20%,3.0A,34mR,5.8*5.2*4.5mm,[SM5845-3R3M] | 1 | PCS | L3 |  | L3
4 | 530 | L |  | 82805789 | B2 | 1 | 50 |  | 贴片电容 | 贴片电感,1.0uH,20%,5.1A,5.0*5.0*4.0mm,[顺络¦SWPA5040S1ROMT] | 1 | PCS | L2 |  | L2
4 | 530 | L |  | 82807520 | B2 | 2 | 50 |  | 备选料 | 常规电感,贴片电感,贴片,1uH,30%,5.14A,SWPA6045S1R0NT,顺络,6*6*4.5mm,满足ROHS/REACH | 1 | PCS | L2 |  | L2
4 | 540 | L |  | 82902423 | G1 | 1 | 100 |  | 电源变压器 | 变压器,贴片,电源变压器,1:0.565:0.52,EP-389SG,MNC,17.75x14.2x12.7mm,满足ROHS/REACH,[潮敏：2级] | 1 | PCS | T1 |  | T1
4 | 540 | L |  | 82902563 | G1 | 2 | 0 |  | 电源变压器 | 变压器,贴片,电源变压器,NA,1：0.565：0.52±2%,PDT25219SR,联泰兴,14.2*17.8*12.7mm,满足ROHS/REACH | 1 | PCS | T1 |  | T1
4 | 550 | L |  | 83401281 |  | 0 | 0 |  | 贴片二极管 | 贴片整流二极管,ES1D,PANJIT,DO-214AC,[200V/1A] | 1 | PCS |  | D18 | D18
4 | 560 | L |  | 83401417 | B3 | 1 | 50 |  | 贴片二极管 | 贴片二极管,BAV20WS,SOD-323,[ ] | 2 | PCS | D19,D3 |  | D19,D3
4 | 560 | L |  | 83403164 | B3 | 2 | 50 |  | 备选料 | 二极管,开关二极管,贴片,BAV20WS,扬杰,SOD323,150V/0.2A | 2 | PCS | D19,D3 |  | D19,D3
4 | 570 | L |  | 83401575 | B4 | 1 | 50 |  | 贴片二极管 | 贴片肖特基二极管,SK810L,MCC,DO-214AB, | 1 | PCS | D13 |  | D13
4 | 570 | L |  | 83403189 | B4 | 2 | 50 |  | 备选料 | 二极管,肖特基二极管,贴片,SS810,扬杰,DO-214AB (SMC),满足ROHS/REACH,[100V/8A] | 1 | PCS | D13 |  | D13
4 | 580 | L |  | 83401584 | B5 | 1 | 50 |  | 贴片二极管 | 贴片稳压二极管,LBZX84C3V9LT1G,LRC,SOT23,满足ROHS/REACH | 1 | PCS |  | D1 | D1
4 | 580 | L |  | 83403409 | B5 | 2 | 50 |  | 备选料 | 二极管,稳压二极管,贴片,BZX84C3V9,扬杰,SOT-23,满足ROHS/REACH | 1 | PCS |  | D1 | D1
4 | 590 | L |  | 83401682 | B6 | 1 | 50 |  | 贴片二极管 | 贴片稳压管二极管,MMSZ5264BT1G,ON,SOD-123,[] | 1 | PCS |  | D4 | D4
4 | 590 | L |  | 83403043 | B6 | 2 | 50 |  | 备选料 | 二极管,稳压管二极管,贴片,LMSZ5264BT1G,LRC,SOD-123 | 1 | PCS |  | D4 | D4
4 | 600 | L |  | 83401692 |  | 0 | 0 |  | 备选料 | 科信品质异常停用 贴片二极管,30V/0.2A,BAT54,KEXIN,SOT-23 | 1 | PCS | D17 |  | D17
4 | 610 | L |  | 83401754 | B8 | 2 | 50 |  | 备选料 | 贴片肖特基二极管,SM340A,LRC,DO-214AC,满足ROHS/REACH | 1 | PCS | D22 |  | D22
4 | 610 | L |  | 83403199 | B8 | 1 | 50 |  | 贴片二极管 | 二极管,肖特基二极管,贴片,SS34A,扬杰,DO-214AC,满足ROHS/REACH | 1 | PCS | D22 |  | D22
4 | 620 | L |  | 83403180 | F4 | 1 | 50 |  | 贴片二极管 | 二极管,整流二极管,贴片,ES2DA,扬杰,DO-214AC,满足ROHS/REACH,[200V/2A] | 2 | PCS | D16,D59 |  | D16,D59
4 | 620 | L |  | 83403232 | F4 | 2 | 50 |  | 贴片二极管 | 二极管,整流二极管,贴片,ES2DA,GOOD-ARK,DO-214AC,满足ROHS/REACH | 2 | PCS | D16,D59 |  | D16,D59
4 | 630 | L |  | 83401455 | G3 | 1 | 100 |  | 贴片二极管 | 贴片二极管。LBAV99LT1G SOT-23,LRC,满足ROHS/REACH | 1 | PCS |  | D6 | D6
4 | 630 | L |  | 83403288 | G3 | 2 | 0 |  | 贴片二极管 | 二极管,开关二极管,贴片,BAV99LT1G,ON,SOT23,满足ROHS/REACH,[400400099004G] | 1 | PCS |  | D6 | D6
4 | 640 | L |  | 83403398 |  | 0 | 0 |  | 贴片二极管 | 二极管,整流桥堆,贴片,MSB30M-13,Diodes,MSBL,满足ROHS/REACH | 2 | PCS |  | D57,D58 | D57,D58
4 | 650 | L |  | 83403422 |  | 0 | 0 |  | 贴片二极管 | 二极管,二极管,贴片,1N4148W,PANJIT,SOD123,满足ROHS/REACH | 1 | PCS |  | D9 | D9
4 | 660 | L |  | 83403442 | G2 | 1 | 100 |  | 贴片二极管 | 二极管,稳压二极管,SMD,BZT52C9V1-7-F,DIODES,SOD123,满足ROHS/REACH | 1 | PCS |  | D2 | D2
4 | 660 | L |  | 83403500 | G2 | 2 | 0 |  | 贴片二极管 | 二极管,稳压二极管,贴片,LMSZ5239BT1G,LRC,SOD-123,满足ROHS/REACH,9.1V 500mW[潮敏：2级] | 1 | PCS |  | D2 | D2
4 | 670 | L |  | 83500561 |  | 0 | 0 |  | 贴片三极管 | 科信品质异常停用 贴片三极管,TL431,KEXIN,SOT-23,RHOS,[ | 1 | PCS |  | U3 | U3
4 | 680 | L |  | 83500491 | B9 | 1 | 50 |  | 贴片三极管 | 贴片三极管,NPN,LMBT3904,LRC,SOT23,满足ROHS/REACH | 2 | PCS | Q14 | Q20 | Q14,Q20
4 | 680 | L |  | 83501866 | B9 | 2 | 50 |  | 备选料 | 三极管,NPN,贴片,MMBT3904,扬杰,SOT-23,满足ROHS/REACH | 2 | PCS | Q14 | Q20 | Q14,Q20
4 | 690 | L |  | 83500700 | C1 | 1 | 50 |  | 贴片三极管 | 贴片三极管,NPN,BC847A215,NXP,SOT-23,45V-100mA-250mW-600mV@100mA | 1 | PCS |  | Q1 | Q1
4 | 690 | L |  | 83501779 | C1 | 2 | 50 |  | 备选料 | 三极管,NPN,贴片,BC847A,扬杰,SOT-23,满足ROHS/REACH | 1 | PCS |  | Q1 | Q1
4 | 700 | L |  | 83501771 |  | 0 | 0 |  | 场效应管 | 场效应管,N-Channel,贴片,NCEP1545G,新洁能,DFN5X6-8L,满足ROHS/REACH,[150V 45A] | 2 | PCS |  | Q19,Q6 | Q19,Q6
4 | 710 | L |  | 83600211 | C2 | 2 | 50 |  | 备选料 | 集成电路 贴片,74LVC1G125GW,NXP,SOT(SC-70),[] | 1 | PCS |  | U37 | U37
4 | 710 | L |  | 83600981 | C2 | 1 | 50 |  | 集成电路 | 集成电路,贴片,SN74LVC1G125DCKR,TI,SOT(SC-70),[] | 1 | PCS |  | U37 | U37
4 | 720 | L |  | 83602131 |  | 0 | 0 |  | 集成电路 | 集成电路,贴片,光耦,LTV-356T-B,LITEON,L4.40*W3.85*H2.00mm,[CRT=130-260%] | 3 | PCS | U10,U11,U14 |  | U10,U11,U14
4 | 730 | L |  | 83602464 |  | 0 | 0 |  | 集成电路 | 集成电路,贴片,光耦,LTV-817S（Rank C）,LITEON,SMD-4pin（6.5*4.6mm）,[CTR≥200%],满足ROHS/REACH | 1 | PCS | U2 |  | U2
4 | 740 | L |  | 83602962 |  | 0 | 0 |  | 集成电路 | 集成电路,贴片,SN74LVC2G14DBVR,TI,SOT23-6,[] | 1 | PCS | U12 |  | U12
4 | 750 | L |  | 83606263 |  | 0 | 0 |  | 集成电路 | 集成电路,贴片,MP3910GK-Z,MPS,MSOP10,满足ROHS/REACH,Vin=7V to 35V Vout=ADJ Iout=ADJ[潮敏：4级] | 1 | PCS | U1 |  | U1
4 | 760 | L |  | 83801310 |  | 0 | 0 |  | 保险丝 | 保险丝,贴片,慢熔,86V/10A,VF452 010,VICFUSE,6.1*2.6*2.6mm,满足ROHS/REACH | 2 | PCS | F1,F2 |  | F1,F2
4 | 780 | L |  | 83707144 | F3 | 1 | 50 |  | 印刷电路板 | 印刷电路板,4层,105*75*1.6mm,FR-4,OSP绿油,DC_POWER,兴达鸿业,满足ROHS/REACH,[2*2实连接拼板,拼板尺寸212*152*1.6mm,潮敏等级三级] | 1 | PCS
4 | 780 | L |  | 83707145 | F3 | 2 | 50 |  | 备选料 | 印刷电路板,4层,105*75*1.6mm,FR-4,OSP绿油,DC_POWER,金禄,满足ROHS/REACH,[2*2实连接拼板,拼板尺寸212*152*1.6mm,潮敏等级三级] | 1 | PCS
4 | 790 | L |  | 85300461 |  | 0 | 0 |  | 锡膏 | 无铅锡膏 | 1.075 | G
4 | 800 | L |  | 83401730 | F5 | 1 | 50 |  | 贴片二极管 | 贴片稳压二极管,SMD,BZT52C12,PANJIT,SOD123,[] | 1 | PCS |  | D7 | D7
4 | 800 | L |  | 83403196 | F5 | 2 | 50 |  | 贴片二极管 | 二极管,稳压二级管,贴片,BZT52C12,扬杰,SOD123,满足ROHS/REACH | 1 | PCS |  | D7 | D7

## new_excel3
级别 | 项目编号 | 项目类别 | 装配指示符 | 对象标识 | 替代项目组 | 优先级 | 使用可能性 | 后继物料 | 排序字符串 | 对象描述 | 菲菱子件用量 | 组件计量单位 | A面位号 | B面位号 | 位号 | 项目文本1
3 | 10 | L | 是 | 80218559 |  | 0 | 0 |  | 半成品 | 半成品,LS-IE4300-12P-H1 主板插件 | 1 | PCS | R432 |  | R432,R56
3 | 20 | L | 3 | 80218561 |  | 0 | 0 |  | 半成品 | 半成品,LS-IE4300-12P-H1#电源板插件 | 1 | PCS | R432 |  | R432
4 | 40 | L | 2 | 1 |  | 0 | 0 |  | 面膜 | 标签类,面膜,横纹PC 8A37/0.25mm-3M468#,5C,147.1x72.1mm,HH3CF4500661,01,满足ROHS/REACH,[IE4300-12P_1级非潮敏] | 1 | PCS | R21 |  | R21
4 | 50 | L | 2 | 2 |  | 0 | 0 |  | 零件类型 | 五金类,上盖组件,150*131*75mm,Fe_SGCC/T=0.8,G155,HH3CF5000090,04,满足ROHS/REACH,[一级潮敏 ] | 1 | PCS | R45,R12 |  | R45,R12
3 | 60 | L | 2 | 81002311 |  | 0 | 0 |  | 零件类型 | 五金类,面板,147.3*72.3*10.17mm,Fe_SGCC/T=1.0,A000.HH3CF1000099,04,满足ROHS/REACH,[一级潮敏 ] | 1 | PCS | R432 |  | R432
3 | 70 | L | 2 | 81002511 |  | 0 | 0 |  |  | 五金类,卡扣,54*47.85*11mm,Al-5052,G155,HH3CF1000216,01,满足ROHS/REACH,[一级潮敏 ] | 1 | PCS | R222,R67,R1 |  | R222,R67,R1
4 | 80 | L | 2 | 81002631 |  | 0 | 0 |  | 紧固件 | 紧固件,十字盘头螺丝,KM3x6,低碳钢,黑色达克罗,01,满足ROHS/REACH,[100小时盐雾] | 16 | PCS | R |  | R
4 | 90 | L | 2 | 81003071 |  | 0 | 0 |  | 紧固件 | 螺钉,M4*8.0mm,1018线材,镀环保彩锌,8540241,REV.A,GB9074.4-88,满足ROHS/REACH | 1 | PCS | R432 |  | R432
3 | 100 | L | 2 | 81003121 |  | 0 | 0 |  | 紧固件 | 五金类,六角螺柱-57,6S5-57_M3L4.7_-M3L7,Fe_1215MS,电镀环保彩锌,01,满足ROHS/REACH,[潮敏等级1级] | 3 | PCS | R432 |  | R432
3 | 110 | L | 2 | 81003161 |  | 0 | 0 |  | 零件类型 | 五金类,支架,51.5*14.6*7.5mm,Fe_20#,镀彩锌,HH3CF1000102,02,满足ROHS/REACH,[ 一级潮敏] | 1 | PCS | R21 |  | R21
4 | 120 | L | 2 | 81003702 |  | 0 | 0 |  | 紧固件 | 紧固件，组合螺钉，M3*8mm，碳钢，镀环保彩锌，GB9074.4-88,满足ROHS/REACH | 7 | PCS | R45,R12 |  | R45,R12
4 | 130 | L | 2 | 81003828 |  | 0 | 0 |  | 零件类型 | 五金类,散热片,56.5X13.5X7.0mm,Al_6063/T5,钝化,HH3CF1000111,01,满足ROHS/REACH,[潮敏等级1级] | 1 | PCS | R432 |  | R432
3 | 140 | L | 2 | 81003870 |  | 0 | 0 |  | 零件类型 | 塑胶类,导热垫片,导热硅胶,HS_11X7X2-3W-H20,A000,UL94 V-0,01,满足ROHS/REACH,[潮敏等级1级] | 3 | PCS | R222,R67,R1 |  | R222,R67,R1
3 | 150 | L | 2 | 81003882 |  | 0 | 0 |  | 零件类型 | 塑胶类,导热垫片-PI膜,导热硅胶,HS_30X25X6.5-3W-H20-PI,A000,UL94 V-0,01,满足ROHS/REACH,[潮敏等级1级] | 1 | PCS | R |  | R
4 | 160 | L | 2 | 81003904 |  | 0 | 0 |  | 零件类型 | 塑胶类,导热垫片-PI膜,导热硅胶,HS_22X18X6.5-3W-H20-PI,A000,UL94 V-0,01,满足ROHS/REACH,[潮敏等级1级] | 1 | PCS | R432 |  | R432
4 | 170 | L | 2 | 81003954 |  | 0 | 0 |  | 零件类型 | 五金类,底壳,149x130x74mm,Al_5052/T1.5,G155,HH3CF5500112,03,满足ROHS/REACH,[潮敏等级1级] | 1 | PCS | R432 |  | R432
3 | 180 | L | 2 | 81004196 |  | 0 | 0 |  | 零件类型 | 五金类,散热片,110X68X3.5mm,Al_1060,钝化,HH3CF1000113,02,满足ROHS/REACH,[潮敏等级1级] | 1 | PCS | R21 |  | R21
3 | 190 | L | 2 | 81004221 |  | 0 | 0 |  | 零件类型 | 塑胶类,导热垫片,导热硅胶,HS_25X25X2.2-3W-H20,A000,UL94 V-0,01,满足ROHS/REACH,[潮敏等级1级] | 2 | PCS | R45,R12 |  | R45,R12
4 | 200 | L | 2 | 81004408 |  | 0 | 0 |  | 零件类型 | 塑胶类,单面不粘导热垫片,HS_18X8X1-3W-H40,HS_18X8X1-3W-H40,满足ROHS/REACH | 1 | PCS | R432 |  | R432
2 | 210 | L |  | 85009982 |  | 0 | 0 |  | 导热垫片 | 塑胶类,导热垫片,导热硅胶,HS_11X6X2.5-3W-H40,A000,UL94 V-0,01,满足ROHS/REACH,[潮敏等级1级] | 1 | PCS | R222,R67,R1 |  | R222,R67,R1
2 | 220 | L |  | 85010148 |  | 0 | 0 |  | 零件类型 | 塑胶类,遮光棉,CR4305,79*10.4*3mm,A000,UL94 HF-1,HH3CF1000218,03,满足ROHS/REACH,[ 一级潮敏] | 1 | PCS |  |  | R432
2 | 230 | L |  | 84705439 | A1 | 1 | 50 |  | 排针排母类 | 排针排母类,2*5 双排双塑,插件,2*5P,NA,PH2.54 双塑 H=2.5 L=52.0 PA6.0 PC6.0 PD40.0 PA9T,3151.607520.4120520,UT,满足ROHS/REACH | 1 | PCS |  |  | R432
2 | 230 | L |  | 84705483 | A1 | 2 | 50 |  | 排针排母类 | 排针排母类,180° 双塑排针,插件,2X5P,250V AC/DC,3Amps,PA6.0,PC6.0,PD40.0PH2.54X2.54,PH2.54X2.54,,LPH254205E0006,连大,满足ROHS/REACH,[ -40℃~+105℃ 1级(非潮敏) ] | 1 | PCS |  |  | R21
2 | 240 | L |  | 85009799 |  | 0 | 0 |  | 导热硅胶 | 塑胶类,单面不粘导热垫片,导热硅胶,A000,HS_28x15x1-3W-H40,01,满足ROHS/REACH | 1 | PCS |  |  | R45,R12
2 |  |  |  | 80218559 |  | 0 | 0 |  |  | 半成品,LS-IE4300-12P-H1 主板插件 | 0 |  |  |  | R432
3 | 10 | L |  | 82900628 |  | 0 | 0 |  | 拨码开关 | 插件拨码开关,DC24V/25mA,DSDA04LHGET,11.72*9.9*6.2mm；脚距2.54*2.54面膜,[华都,表面不能带厂商logo] | 1 | PCS |  |  | R22
3 | 20 | L |  | 83403364 |  | 0 | 0 |  | 压敏电阻 | 压敏电阻,插件,360V,+/-10%,FNR-14K361BACN1NN,风华高科,满足ROHS/REACH,[短直角料,脚长3.5+-1MM#] | 2 | PCS |  |  | Q1,Q2
3 | 30 | L |  | 84703199 | A1 | 1 | 50 |  | 连接器 | 连接器,RJ45,插件,10P8C,全屏蔽(带弹片）,2*4通道-全屏蔽-带灯-左黄右绿,镀金15u,2XND-0343223135,华信,L63.75*W28.2*H25.4mm, | 1 | PCS |  |  | TP3
3 | 30 | L |  | 84704829 | A1 | 2 | 50 |  | 连接器 | RJ类,RJ45,插件,8P8C,全屏蔽,左黄右绿,15u',ZW2J88-1L4TYB3,志伦,63.75*28.15*25.4mm,满足ROHS/REACH | 1 | PCS |  |  | TP3
3 | 40 | L |  | 84703265 |  | 0 | 0 |  | 连接器、 | 连接器,RJ45,插件,8P8C,全屏蔽带弹片,?,1.8u,9802-8P-008,华信,16.3*15.7*13.05mm,[]! | 1 | PCS |  |  | J7
3 | 50 | L |  | 84705339 |  | 0 | 0 |  | 连接器 | 接口连接器,SFP笼子,插件,无散热孔,1*1,14.5*48.8*9.45,ZWSFP0-A0NS-10,宁波志伦,满足ROHS/REACH,[中心没有三个接地孔，1级(非潮敏) ] | 2 | PCS |  |  | U17,U68
3 | 70 | L |  | 84704574A |  | 0 | 0 |  | 排母 | 排针排母类,排母,插件,2*5,500V/3A,13.2*5.08*8.4mm,FH2.54-2*5P,HSY,[P=2.54,脚长=3.15mm] | 1 | PCS |  |  | J2
3 | 80 | L |  | 81601713 |  | 0 | 0 |  | 电解电容 | 电解电容,插件,100uF,20%,25V,铝电解,25YXG100MLLCT1,Rubycon,6.3*11mm,满足ROHS/REACH,[] | 1 | PCS |  |  | C828
3 | 90 | L |  | 81600523 |  | 0 | 0 |  | 电解电容 | 470uF,20%,16V,8*11.5mm,插件固态电容,[APSF160ELL471MHB5S,NCC]引脚长度3.5±0.3 | 1 | PCS |  |  | C11
3 | 100 | L | 是 | 80218561 |  | 0 | 0 |  | 半成品 | 半成品,LS-IE4300-12P-H1#主板贴片 | 1 | PCS |  |  | R253,R123,R4994
3 | 110 | L |  | 85300021 |  | 0 | 0 |  | 锡条 | 无铅锡条,99.3%锡 0.7%铜 | 4.9 | G
3 | 111 | L |  | 84705568 |  | 0 | 0 |  | 连接器 | 接口连接器,SFP2x1 CAGE,插件,NA,63.25*26.08*14.25,ZWSFPA-A1L3-A3,宁波志伦,满足ROHS/REACH,[ 无散热孔款型 ] | 1 | PCS |  |  | J1
2 |  |  |  | 80218560 |  | 0 | 0 |  |  | 半成品,LS-IE4300-12P-H1#电源板插件 | 0
3 | 10 | L |  | 81600629 | G4 | 2 | 50 |  | 插件电容 | 电解电容,DIP,100uF,20%,100V,100YXJ100M,Rubycon,10*20,[原编码为8174251，编带来料],满足ROHS/REACH | 2 | PCS |  |  | C112,C15
3 | 10 | L |  | 81601739 | G4 | 1 | 50 |  | 插件电容 | 电解电容,插件,100uF,±20%,100V,铝电解电容,UHW2A101MPD10x20,nichicon,10*20mm,满足ROHS/REACH | 2 | PCS |  |  | C112,C15
3 | 30 | L |  | 81600624 |  | 0 | 0 |  | 固态电容 | 470uF,20%,16V,8*11.5mm,插件,[固态电容,FP-016RE471M-NECG-H,nichicon,剪脚3.1mm+-0.3mm] | 2 | PCS |  |  | C16,C21
3 | 50 | L |  | 82807449 | A1 | 1 | 100 |  | 常规电感 | 常规电感,共模电感,插件,500uH,2.5A,T10×6×5-501G+BASE,顺粤 | 1 | PCS |  |  | L9
3 | 50 | L |  | 82807501 | A1 | 2 | 0 |  | 备选料 | 常规电感,插件电感,DIP,500uH/1KHz,5%,2.5A,PCM10031R,联泰兴,13.5*17.5*10.5mm,满足ROHS/REACH | 1 | PCS |  |  | L9
3 | 60 | L |  | 83403204 | A2 | 1 | 50 |  | 压敏电阻 | 压敏电阻,插件,100V,10%,FNR-10K101HS,风华,脚长3.5±0.5mm,满足ROHS/REACH | 4 | PCS |  |  | Q10,Q11,Q12,Q13
3 | 60 | L |  | 83403205 | A2 | 2 | 50 |  | 备选料 | 压敏电阻,插件,100V,10%,101KD10,君耀,φ10,满足ROHS/REACH | 4 | PCS |  |  | Q10,Q11,Q12,Q13
3 | 70 | L |  | 83403364 |  | 0 | 0 |  | 压敏电阻 | 压敏电阻,插件,360V,+/-10%,FNR-14K361BACN1NN,风华高科,满足ROHS/REACH,[短直角料,脚长3.5+-1MM#] | 6 | PCS |  |  | Q15,Q16,Q17,Q18,Q21,Q22
3 | 80 | L |  | 84100138 |  | 0 | 0 |  | 继电器 | 继电器,插件,功率继电器,3V/5A,45R,HF32FA-T/003-HSL2,Hongfa,17.6*10.1*12.3mm | 1 | PCS |  |  | U9
3 | 90 | L |  | 84601215 |  | 0 | 0 |  | 接线端子 | 接线端子,凤凰端子,插件,300V/8A,19.28*10.5*9.2mm,PLTBH1.5-02-SF-5.08(1),康奈特,满足ROHS/REACH | 2 | PCS |  |  | JP2,JP4
3 | 100 | L |  | 84601216 | A3 | 1 | 100 |  | 接线端子 | 接线端子,凤凰端子,插件,300V/8A,29.44*10.5*9.2mm,PLTBH1.5-04-SF-5.08(1),康奈特,满足ROHS/REACH | 1 | PCS |  |  | JP3
3 | 100 | L |  | 84601235 | A3 | 2 | 0 |  | 备选料 | 接线端子,4pin凤凰端子插座,插件,450V/7A,29.52*9.2*7.24mm,15EDGRM-5.08-04P-14-00A(H),高松,满足ROHS/REACH,[1级(非潮敏)，非温敏器件] | 1 | PCS |  |  | JP3
3 | 110 | L |  | 84704574A |  | 0 | 0 |  | 排针排母 | 排针排母类,排母,插件,2*5,500V/3A,13.2*5.08*8.4mm,FH2.54-2*5P,HSY,[P=2.54,脚长=3.15mm] | 1 | PCS |  |  | J4
3 | 120 | L | 是 | 80218562 |  | 0 | 0 |  | 半成品 | 半成品,LS-IE4300-12P-H1 电源板贴片 | 1 | PCS
3 | 130 | L |  | 85300021 |  | 0 | 0 |  | 锡条 | 无铅锡条,99.3%锡 0.7%铜 | 4.9 | G
3 | 140 | L |  | 83403559 |  | 0 | 0 |  | 压敏电阻 | 压敏电阻,插件,82V,14K,FNR14K820BBCN1NN,风华,D17.0*W7.5*H20*L3.5*T4 单位mm,满足ROHS/REACH,[最大通流容量 （8×20μS）1 Time 4.5KA ] | 2 | PCS |  |  | Q8,Q9
3 |  |  |  | 80218561 |  | 0 | 0 |  |  | 半成品,LS-IE4300-12P-H1#主板贴片 | 0
4 | 10 | L |  | 81000451 |  | 0 | 0 |  | 贴片电阻 | 0R,5%,1/4W,1206,贴片,满足ROHS/REACH | 16 | PCS | R15,R5,R6,R70,R71,R72,R73,R74,R75,R76,R77,R78,R79,R81,R82,R83 |  | R15,R5,R6,R70,R71,R72,R73,R74,R75,R76,R77,R78,R79,R81,R82,R83
4 | 20 | L |  | 81002221 |  | 0 | 0 |  | 贴片电阻 | 1.5KR,5%,1/10W,0603,贴片,满足ROHS/REACH | 1 | PCS |  | R57 | R57
4 | 30 | L |  | 81002311 |  | 0 | 0 |  | 贴片电阻 | 0R,5%,1/10W,0603,贴片,满足ROHS/REACH | 1 | PCS |  | L7 | L7
4 | 40 | L |  | 81002511 |  | 0 | 0 |  | 贴片电阻 | 220R,5%,1/10W,0603,贴片,[ ] | 2 | PCS |  | R458,R482 | R458,R482
4 | 50 | L |  | 81002631 |  | 0 | 0 |  | 贴片电阻 | 10R,5%,1/16W,0402,贴片,满足ROHS/REACH | 3 | PCS | R2,R648,R90 |  | R2,R648,R90
4 | 60 | L |  | 81003071 |  | 0 | 0 |  | 贴片电阻 | 249R,1%,1/16W,0402,贴片,满足ROHS/REACH | 1 | PCS |  | R278 | R278
4 | 70 | L |  | 81003121 |  | 0 | 0 |  | 贴片电阻 | 2.49KR,1%,1/16W,0402,贴片,满足ROHS/REACH | 2 | PCS | R338 | R65 | R338,R65
4 | 80 | L |  | 81003161 |  | 0 | 0 |  | 贴片电阻 | 100KR,5%,1/16W,0402,贴片,满足ROHS/REACH | 1 | PCS |  | R445 | R445
4 | 90 | L |  | 81003702 |  | 0 | 0 |  | 贴片电阻 | 100R,5%,1/16W,0402,贴片,满足ROHS/REACH | 1 | PCS |  | R209 | R209
4 | 100 | L |  | 81003828 |  | 0 | 0 |  | 贴片电阻 | 47KR,1%,1/10W,0603,贴片,满足ROHS/REACH | 1 | PCS | R274 |  | R274
4 | 110 | L |  | 81003870 |  | 0 | 0 |  | 贴片电阻 | 82KR,1%,1/10W,0603,贴片,[ ] | 1 | PCS | R431 |  | R431
4 | 120 | L |  | 81003882 |  | 0 | 0 |  | 贴片电阻 | 15R,1%,1/10W,0603,贴片,[ ] | 8 | PCS | R136,R137,R140,R700,R701,R704,R705,R709 |  | R136,R137,R140,R700,R701,R704,R705,R709
4 | 130 | L |  | 81003904 |  | 0 | 0 |  | 贴片电阻 | 180KR,1%,1/10W,0603,贴片,[ ] | 1 | PCS | R432 |  | R432
4 | 140 | L |  | 81003954 |  | 0 | 0 |  | 贴片电阻 | 14KR,1%,1/10W,0603,贴片,[] | 1 | PCS | R253 |  | R253
4 | 150 | L |  | 81004196 |  | 0 | 0 |  | 贴片电阻 | 0R,5%,1/20W,0201,贴片,满足ROHS/REACH | 17 | PCS | R166,R211,R59,R614,R808,R809,R858,R859 | R341,R782,R788,R789,R790,R818,R819,R820,R821 | R166,R211,R341,R59,R614,R782,R788,R789,R790,R808,R809,R818,R819,R820,R821,R858,R859
4 | 160 | L |  | 81004221 |  | 0 | 0 |  | 贴片电阻 | 150KR,1%,1/16W,0402,贴片,满足ROHS/REACH | 1 | PCS | R32 |  | R32
4 | 170 | L |  | 81004408 |  | 0 | 0 |  | 贴片电阻 | 10KR,1%,1/20W,0201,贴片,满足ROHS/REACH | 3 | PCS |  | R453,R617,R724 | R453,R617,R724
4 | 180 | L |  | 81004412 |  | 0 | 0 |  | 贴片电阻 | 1KR,1%,1/20W,0201,贴片,满足ROHS/REACH | 37 | PCS | R117,R118,R217,R248,R250,R254,R256,R295,R301,R303,R336,R337,R381,R397,R443,R446,R447,R570,R661,R720,R721,R841 | R108,R109,R113,R122,R125,R145,R271,R272,R287,R378,R382,R383,R385,R463,R662 | R108,R109,R113,R117,R118,R122,R125,R145,R217,R248,R250,R254,R256,R271,R272,R287,R295,R301,R303,R336,R337,R378,R381,R382,R383,R385,R397,R443,R446,R447,R463,R570,R661,R662,R720,R721,R841
4 | 190 | L |  | 81004421 |  | 0 | 0 |  | 贴片电阻 | 49.9R,1%,1/20W,0201,贴片,满足ROHS/REACH | 2 | PCS |  | R119,R120 | R119,R120
4 | 200 | L |  | 81004450 |  | 0 | 0 |  | 贴片电阻 | 240R,1%,1/20W,0201,贴片,[YAGEO] | 2 | PCS |  | R101,R124 | R101,R124
4 | 210 | L |  | 81004452 |  | 0 | 0 |  | 贴片电阻 | 4.7KR,1%,1/20W,0201,贴片,满足ROHS/REACH | 49 | PCS | R173,R174,R182,R202,R203,R210,R229,R239,R240,R268,R283,R285,R288,R289,R291,R293,R294,R297,R298,R304,R305,R344,R369,R650,R651,R652,R653,R656,R657,R660,R94 | R1,R131,R204,R206,R207,R208,R255,R257,R258,R404,R406,R45,R50,R53,R54,R55,R56,R80 | R1,R131,R173,R174,R182,R202,R203,R204,R206,R207,R208,R210,R229,R239,R240,R255,R257,R258,R268,R283,R285,R288,R289,R291,R293,R294,R297,R298,R304,R305,R344,R369,R404,R406,R45,R50,R53,R54,R55,R56,R650,R651,R652,R653,R656,R657,R660,R80,R94
4 | 220 | L |  | 81004511 |  | 0 | 0 |  | 贴片电阻 | 33R,1%,1/20W,0201,贴片,满足ROHS/REACH | 101 | PCS | R116,R121,R127,R128,R129,R130,R133,R175,R176,R230,R231,R234,R235,R246,R247,R259,R261,R300,R339,R340,R347,R348,R349,R350,R351,R352,R37,R38,R400,R435,R436,R439,R441,R448,R449,R455,R457,R460,R461,R462,R464,R465,R466,R467,R468,R471,R472,R473,R474,R475,R476,R477,R478,R479,R480,R60,R61,R62,R63,R658,R659,R68,R795,R843,R91,R93 | R126,R30,R31,R33,R35,R374,R379,R39,R40,R41,R42,R43,R450,R451,R456,R46,R469,R47,R470,R48,R481,R49,R51,R52,R58,R610,R612,R615,R725,R726,R727,R728,R729,R807,R838 | R116,R121,R126,R127,R128,R129,R130,R133,R175,R176,R230,R231,R234,R235,R246,R247,R259,R261,R30,R300,R31,R33,R339,R340,R347,R348,R349,R35,R350,R351,R352,R37,R374,R379,R38,R39,R40,R400,R41,R42,R43,R435,R436,R439,R441,R448,R449,R450,R451,R455,R456,R457,R46,R460,R461,R462,R464,R465,R466,R467,R468,R469,R47,R470,R471,R472,R473,R474,R475,R476,R477,R478,R479,R48,R480,R481,R49,R51,R52,R58,R60,R61,R610,R612,R615,R62,R63,R658,R659,R68,R725,R726,R727,R728,R729,R795,R807,R838,R843,R91,R93
4 | 230 | L |  | 81005655 |  | 0 | 0 |  | 贴片电阻 | 330R,1%,1/20W,0201,贴片,[] | 26 | PCS | R10,R11,R12,R13,R3,R4,R718,R719,R8,R9 | R14,R16,R17,R18,R19,R20,R21,R22,R23,R24,R25,R26,R27,R28,R29,R34 | R10,R11,R12,R13,R14,R16,R17,R18,R19,R20,R21,R22,R23,R24,R25,R26,R27,R28,R29,R3,R34,R4,R718,R719,R8,R9
4 | 240 | L |  | 81005729 |  | 0 | 0 |  | 贴片电阻 | 贴片电阻,510R,5%,1/20W,0201,满足ROHS/REACH | 1 | PCS | R123 |  | R123
4 | 250 | L |  | 81005779 |  | 0 | 0 |  | 贴片电阻 | 贴片电阻,47K,5%,1/20W,0201,满足ROHS/REACH | 18 | PCS |  | R134,R220,R221,R224,R236,R260,R263,R265,R269,R275,R405,R440,R442,R452,R574,R575,R577,R7 | R134,R220,R221,R224,R236,R260,R263,R265,R269,R275,R405,R440,R442,R452,R574,R575,R577,R7
4 | 260 | L |  | 81006190 |  | 0 | 0 |  | 贴片电阻 | 贴片电阻,2.2R,5%,1/16W,0402,满足ROHS/REACH | 64 | PCS | R579,R580,R581,R582,R583,R584,R585,R586,R587,R588,R589,R590,R591,R592,R593,R594,R595,R596,R599,R600,R601,R602,R603,R604,R605,R606,R607,R608,R609,R611,R613,R616,R618,R619,R620,R621,R622,R623,R624,R625,R626,R627,R628,R629,R630,R631,R632,R633,R634,R635,R636,R637,R638,R639,R640,R641,R642,R643,R644,R645,R646,R649 | R597,R598 | R579,R580,R581,R582,R583,R584,R585,R586,R587,R588,R589,R590,R591,R592,R593,R594,R595,R596,R597,R598,R599,R600,R601,R602,R603,R604,R605,R606,R607,R608,R609,R611,R613,R616,R618,R619,R620,R621,R622,R623,R624,R625,R626,R627,R628,R629,R630,R631,R632,R633,R634,R635,R636,R637,R638,R639,R640,R641,R642,R643,R644,R645,R646,R649
4 | 270 | L |  | 82403141 |  | 0 | 0 |  | 贴片电容 | 贴片电容,100pF,5%,50V,NPO,0402,满足ROHS/REACH | 4 | PCS | C275,C276 | C171,C706 | C171,C275,C276,C706
4 | 280 | L |  | 82403211 |  | 0 | 0 |  | 贴片电容 | 贴片电容,100nF,10%,16V,X7R,0402,满足ROHS/REACH | 4 | PCS | C493 | C314,C377,C387 | C314,C377,C387,C493
4 | 290 | L |  | 82403231 |  | 0 | 0 |  | 贴片电容 | 100nF,10%,25V,X7R,0402,贴片,,满足ROHS/REACH | 21 | PCS | C2,C5,C581,C6,C910,C911 | C12,C14,C17,C209,C210,C211,C212,C525,C574,C904,C905,C906,C907,C908,C909 | C12,C14,C17,C2,C209,C210,C211,C212,C5,C525,C574,C581,C6,C904,C905,C906,C907,C908,C909,C910,C911
4 | 300 | L |  | 82405283 |  | 0 | 0 |  | 贴片电容 | 贴片电容,18pF,5%,50V,NPO,0201,满足ROHS/REACH | 9 | PCS | C313,C328,C37,C38,C39,C46,C48,C731,C732 |  | C313,C328,C37,C38,C39,C46,C48,C731,C732
4 | 310 | L |  | 82403711 |  | 0 | 0 |  | 贴片电容 | 100nF,±10%,250V,X7R,1206,贴片,满足ROHS/REACH | 5 | PCS | C345,C346,C357,C358,C409 |  | C345,C346,C357,C358,C409
4 | 320 | L |  | 82403943 |  | 0 | 0 |  | 贴片电容 | 贴片电容,10nF,±10%,50V,X7R,0402,满足ROHS/REACH | 1 | PCS |  | C385 | C385
4 | 330 | L |  | 82404019 |  | 0 | 0 |  | 贴片电容 | 68pF,5%,2KV,NPO,1206,贴片,满足ROHS/REACH | 8 | PCS | C857,C858,C859,C860,C861,C862,C863,C864 |  | C857,C858,C859,C860,C861,C862,C863,C864
4 | 340 | L |  | 82404045 |  | 0 | 0 |  | 贴片电容 | 1nF,10%,25V,X7R,0201,贴片,满足ROHS/REACH | 6 | PCS |  | C123,C499,C506,C510,C551,C555 | C123,C499,C506,C510,C551,C555
4 | 350 | L |  | 82404076 |  | 0 | 0 |  | 贴片电容 | 贴片电容,10nF,10%,25V,X7R,0201,满足ROHS/REACH | 33 | PCS | C343,C344,C348,C350,C352,C356,C360,C362,C364,C366,C368,C370,C372,C376,C378,C380,C382,C384,C785,C788,C791,C795,C796,C797,C798,C799,C800,C801,C802,C803,C806,C807 | C528 | C343,C344,C348,C350,C352,C356,C360,C362,C364,C366,C368,C370,C372,C376,C378,C380,C382,C384,C528,C785,C788,C791,C795,C796,C797,C798,C799,C800,C801,C802,C803,C806,C807
4 | 360 | L |  | 82404108 |  | 0 | 0 |  | 贴片电容 | 贴片电容，10uF,10%,10V,X7R,0805,满足ROHS/REACH | 38 | PCS | C19,C21,C359,C363,C374,C391,C396,C397,C400,C403,C404,C766,C769 | C111,C112,C127,C129,C138,C142,C156,C158,C224,C225,C237,C32,C442,C472,C482,C496,C500,C504,C517,C68,C74,C77,C80,C83,C98 | C111,C112,C127,C129,C138,C142,C156,C158,C19,C21,C224,C225,C237,C32,C359,C363,C374,C391,C396,C397,C400,C403,C404,C442,C472,C482,C496,C500,C504,C517,C68,C74,C766,C769,C77,C80,C83,C98
4 | 370 | L |  | 82404183 |  | 0 | 0 |  | 贴片电容 | 贴片电容,1nF,10%,2KV,X7R,1206,满足ROHS/REACH | 6 | PCS | C7 | C877,C878,C879,C880,C889 | C7,C877,C878,C879,C880,C889
4 | 380 | L |  | 82405824 |  | 0 | 0 |  | 贴片电容 | 贴片电容,20pF,5%,50V,NPO,0201,满足ROHS/REACH | 2 | PCS | C479,C513 |  | C479,C513
4 | 390 | L |  | 82405598 |  | 0 | 0 |  | 贴片电容 | 贴片电容,1uf,+/-10%,16V,X7R,0603,满足ROHS/REACH,[多元化] | 12 | PCS | C202,C203,C3,C4 | C207,C217,C464,C465,C466,C498,C511,C512 | C202,C203,C207,C217,C3,C4,C464,C465,C466,C498,C511,C512
4 | 400 | L |  | 82405631 |  | 0 | 0 |  | 贴片电容 | 贴片电容,22uF,20%,10V,X7R,0805,满足ROHS/REACH,GRM21BZ71A226ME15L,Murata | 5 | PCS |  | C36,C560,C561,C565,C566 | C36,C560,C561,C565,C566
4 | 410 | L |  | 82405697 |  | 0 | 0 |  | 贴片电容 | 贴片电容,100nF,10%,10V,X7R,0201,满足ROHS/REACH | 202 | PCS | C1,C121,C122,C165,C167,C170,C173,C174,C182,C183,C185,C187,C190,C191,C192,C193,C194,C195,C196,C197,C198,C199,C20,C23,C365,C389,C390,C398,C399,C459,C460,C489,C490,C58,C59,C761,C767,C768,C770,C771,C772,C773,C775,C781,C782,C783,C784,C786,C787,C789,C790,C792,C793,C794,C804,C805 | C100,C102,C103,C104,C105,C106,C107,C108,C109,C110,C113,C115,C116,C117,C118,C119,C120,C124,C125,C126,C128,C131,C132,C133,C134,C135,C136,C139,C140,C141,C143,C144,C145,C146,C147,C148,C149,C15,C150,C151,C152,C153,C154,C155,C157,C159,C161,C163,C176,C18,C208,C229,C230,C267,C274,C28,C286,C294,C297,C300,C354,C379,C388,C392,C393,C394,C395,C401,C402,C432,C433,C435,C436,C437,C440,C445,C446,C447,C448,C449,C450,C451,C461,C467,C468,C469,C47,C470,C471,C473,C474,C475,C478,C480,C481,C483,C484,C485,C486,C487,C488,C494,C495,C497,C501,C502,C503,C505,C507,C508,C509,C53,C554,C558,C69,C70,C71,C72,C73,C75,C76,C774,C776,C78,C79,C81,C82,C84,C85,C869,C870,C88,C89,C896,C897,C898,C899,C90,C91,C92,C93,C94,C95,C96,C97,C99 | C1,C100,C102,C103,C104,C105,C106,C107,C108,C109,C110,C113,C115,C116,C117,C118,C119,C120,C121,C122,C124,C125,C126,C128,C131,C132,C133,C134,C135,C136,C139,C140,C141,C143,C144,C145,C146,C147,C148,C149,C15,C150,C151,C152,C153,C154,C155,C157,C159,C161,C163,C165,C167,C170,C173,C174,C176,C18,C182,C183,C185,C187,C190,C191,C192,C193,C194,C195,C196,C197,C198,C199,C20,C208,C229,C23,C230,C267,C274,C28,C286,C294,C297,C300,C354,C365,C379,C388,C389,C390,C392,C393,C394,C395,C398,C399,C401,C402,C432,C433,C435,C436,C437,C440,C445,C446,C447,C448,C449,C450,C451,C459,C460,C461,C467,C468,C469,C47,C470,C471,C473,C474,C475,C478,C480,C481,C483,C484,C485,C486,C487,C488,C489,C490,C494,C495,C497,C501,C502,C503,C505,C507,C508,C509,C53,C554,C558,C58,C59,C69,C70,C71,C72,C73,C75,C76,C761,C767,C768,C770,C771,C772,C773,C774,C775,C776,C78,C781,C782,C783,C784,C786,C787,C789,C79,C790,C792,C793,C794,C804,C805,C81,C82,C84,C85,C869,C870,C88,C89,C896,C897,C898,C899,C90,C91,C92,C93,C94,C95,C96,C97,C99
4 | 420 | L |  | 82405424 |  | 0 | 0 |  | 贴片电容 | 贴片电容,10uF,10%,16V,X7R,0805,[4.7uf以上禁用华科],满足ROHS/REACH | 6 | PCS | C10 | C556,C557,C61,C62,C9 | C10,C556,C557,C61,C62,C9
4 | 430 | L |  | 82805681 |  | 0 | 0 |  | 贴片磁珠 | 贴片磁珠,60R/100MHz 25% 2A 0603,[顺络],满足ROHS/REACH | 25 | PCS | L21,L37,L6,L93,L94,L95,L96,L97,L98,L99 | L102,L103,L104,L105,L12,L17,L18,L3,L34,L4,L43,L5,L52,L91,L92 | L102,L103,L104,L105,L12,L17,L18,L21,L3,L34,L37,L4,L43,L5,L52,L6,L91,L92,L93,L94,L95,L96,L97,L98,L99
4 | 440 | L |  | 82807655 |  | 0 | 0 |  | 常规电感 | 常规电感,功率电感,贴片,4.7uH,20%,Isat：3.2A,Irms:2.3A,SWPA4030S4R7MT,顺络,4.0*4.0*3.0mm,满足ROHS/REACH | 1 | PCS |  | L9 | L9
4 | 450 | L |  | 82807716 |  | 0 | 0 |  | 常规电感 | 常规电感,,贴片,2.2uH,30%,4.9A,SWPA4030S2R2NT,顺络,4.0mm*4.0mm*3.0mm,满足ROHS/REACH,[ #-40℃ ~ +125℃(含温升)] | 1 | PCS |  | L55 | L55
4 | 460 | L |  | 82807775 |  | 0 | 0 |  | 常规电感 | 常规电感,功率电感,贴片,2.2uH,20%,3.5A,TMPC0302H-2R2MG,台庆,3.5*3.2*1.8mm,满足ROHS/REACH | 1 | PCS |  | L1 | L1
4 | 470 | L |  | 82902141 |  | 0 | 0 |  | 网络变压器 | 变压器,贴片,网络变压器,1000Base-T,1:1,HST-48067SXCR,GROUP-TEK,29.75*8.05*11.7mm,满足ROHS/REACH | 4 | PCS |  | T1,T2,T3,T4 | T1,T2,T3,T4
4 | 480 | L |  | 83403186 |  | 0 | 0 |  | 发光二极管 | 发光二极管,贴片,红色,聚光,70-150mcd,30mA,垂直,LBK0802URAC2S,莱宝科,0802,满足ROHS/REACH,[侧发光][波长617-625nm] | 2 | PCS | D61,D62 |  | D61,D62
4 | 490 | L |  | 83403188 |  | 0 | 0 |  | 发光二极管 | 发光二极管,贴片,黄绿,聚光,25-50mcd,20MA,垂直,LBK0802YGAC2S,莱宝科,0802,满足ROHS/REACH,[侧发光,83401869替代][波长566-572nm] | 6 | PCS | D59,D60,D64,D65,D67,D69 |  | D59,D60,D64,D65,D67,D69
4 | 500 | L |  | 83403329 |  | 0 | 0 |  | 发光二极管 | 发光二极管,贴片,黄色,聚光,70-150mcd,20mA,垂直,LBK0802UYACH3,莱宝科,0802,满足ROHS/REACH,[侧发光] | 4 | PCS | D63,D66,D68,D70 |  | D63,D66,D68,D70
4 | 510 | L |  | 83600921 | A1 | 1 | 50 |  | 集成电路 | 集成电路,贴片,74LVC08AD,NXP,SOP-14pin,满足ROHS/REACH | 1 | PCS | U28 |  | U28
4 | 510 | L |  | 83602108 | A1 | 2 | 50 |  | 集成电路 | 集成电路,贴片,SN74LVC08ADR,TI,SOP-14Pin,满足ROHS/REACH | 1 | PCS | U28 |  | U28
4 | 530 | L |  | 83601817 | A2 | 1 | 50 |  | 集成电路 | 集成电路,贴片,移位寄存器,74AHC164PW,NXP,TSSOP-14pin,满足ROHS/REACH | 3 | PCS | U2,U5,U6 |  | U2,U5,U6
4 | 530 | L |  | 83601838 | A2 | 2 | 50 |  | 集成电路 | 集成电路,贴片,74HC164PW TSSOP-14pin | 3 | PCS | U2,U5,U6 |  | U2,U5,U6
4 | 540 | L |  | 83601878 | A3 | 2 | 50 |  | 集成电路 | 集成电路,贴片,SP3232EEN,EXAR,nSOIC-16pin,满足ROHS/REACH | 1 | PCS | U59 |  | U59
4 | 540 | L |  | 83602621 | A3 | 1 | 50 |  | 集成电路 | 集成电路,贴片,TRS3232EIDR,TI,SOIC-16,满足ROHS/REACH | 1 | PCS | U59 |  | U59
4 | 550 | L |  | 83602220 | C6 | 2 | 50 |  | 集成电路 | 集成电路，贴片，SN74AHC1G04DCKR，TI，SC-70，[] | 1 | PCS | U1 |  | U1
4 | 550 | L |  | 83602221 | C6 | 1 | 50 |  | 集成电路 | 集成电路，贴片，-，74AHC1G04GW，NXP，SOT353，[][] | 1 | PCS | U1 |  | U1
4 | 570 | L |  | 83604589 |  | 0 | 0 |  | 集成电路 | 储存器,贴片,DDR,1600 1.35V/1.5V 温度 -40-95℃,NT5CC128M8GN-DII,南亚,78-Ball,[] | 1 | PCS | U3 |  | U3
4 | 590 | L |  | 83606624 | C5 | 1 | 50 |  | 无源晶振 | 无源晶振,贴片,±10PPM,25.000625MHZ,18PF,SX32Y02500BBI1T004,泰晶,3225,满足ROHS/REACH,[-40-105℃] | 2 | PCS | Y1,Y8 |  | Y1,Y8
4 | 590 | L |  | 83606625 | C5 | 2 | 50 |  | 无源晶振 | 无源晶振,贴片,±10PPM,25.000625MHz,18PF,E3SB25E0X000ME,鸿星,3225,满足ROHS/REACH,[-40-105°] | 2 | PCS | Y1,Y8 |  | Y1,Y8
4 | 600 | L |  | 83605111 |  | 0 | 0 |  | 集成电路 | 集成电路,贴片,ZTP7192KT,鈺太,SOT23-6,[DCDC] | 1 | PCS |  | U4 | U4
4 | 610 | L |  | 83605112 |  | 0 | 0 |  | 集成电路 | 集成电路,贴片,ZTP7193KT,鈺太,SOT23-6,[DCDC],满足ROHS/REACH | 2 | PCS |  | U22,U65 | U22,U65
4 | 620 | L |  | 83605862 | A5 | 1 | 50 |  | 集成电路 | 集成电路,贴片,TPV706SL1-SR,3PEAK,SOP-8,满足ROHS/REACH | 1 | PCS | U12 |  | U12
4 | 620 | L |  | 83605863 | A5 | 2 | 50 |  | 集成电路 | 集成电路,贴片,SGM706B-SXS8G/TR,圣邦微,SOIC-8,满足ROHS/REACH | 1 | PCS | U12 |  | U12
4 | 630 | L |  | 83605977 |  | 0 | 0 |  | 储存器 | 储存器,贴片,SPI#Flash,133MHz,MX25L25645GMI-08G,MXIC,SOP16#300Mil,满足ROHS/REACH | 1 | PCS | U63 |  | U63
4 | 650 | L |  | 83901699 |  | 0 | 0 |  | TVS管 | 科信品质异常停用 TVS管,贴片,PSOT12C,KEXIN,SOT23,满足ROHS/REACH | 2 | PCS | D32,D33 |  | D32,D33
4 | 660 | L |  | 83901751 |  | 0 | 0 |  | TVS管 | TVS管,贴片,BV03C-H,槟城,SOD323,满足ROHS/REACH | 32 | PCS | D1,D10,D11,D12,D13,D14,D15,D17,D19,D20,D21,D22,D23,D24,D25,D26,D27,D28,D29,D30,D31,D35,D37,D38,D39,D40,D41,D42 | D16,D34,D36,D71 | D1,D10,D11,D12,D13,D14,D15,D16,D17,D19,D20,D21,D22,D23,D24,D25,D26,D27,D28,D29,D30,D31,D34,D35,D36,D37,D38,D39,D40,D41,D42,D71
4 | 670 | L |  | 84703273 | A7 | 1 | 80 |  | 连接器 | 连接器,SFP+底座,贴片,20pin[富士康¦3S102C7-011-7F,CZT¦10700511F003,富浩¦1500-0003-0042，方向¦47030-00J191],满足ROHS/REACH | 2 | PCS |  | J5,J6 | J5,J6
4 | 670 | L |  | 84704399 | A7 | 2 | 20 |  | 连接器 | 五金类,贴片,SFP+底座,20pin,1*1,意兆,[万兆SFP+底座],满足ROHS/REACH | 2 | PCS |  | J5,J6 | J5,J6
4 | 680 | L |  | 81006494 |  | 0 | 0 |  | 贴片电阻 | 贴片电阻,147K,1%,1/10W,0603,满足ROHS/REACH | 1 | PCS | R36 |  | R36
4 | 690 | L |  | 85300461 |  | 0 | 0 |  | 锡膏 | 无铅锡膏 | 1.075 | G
4 | 700 | L |  | 83707140 | A8 | 1 | 50 |  | 印刷电路板 | 印刷电路板,6层,145*123.35*1.6mm,FR-4,OSP绿油,IE4300_MAIN_BOARD,兴达鸿业,满足ROHS/REACH,[1*2实连接拼板,拼板尺寸155*248.7*1.6mm,潮敏等级三级] | 1 | PCS
4 | 700 | L |  | 83707141 | A8 | 2 | 50 |  | 印刷电路板 | 印刷电路板,6层,145*123.35*1.6mm,FR-4,OSP绿油,IE4300_MAIN_BOARD,奥士康,满足ROHS/REACH,[1*2实连接拼板,拼板尺寸155*248.7*1.6mm,潮敏等级三级] | 1 | PCS
4 | 710 | L |  | 86704662 |  | 0 | 0 |  | 软件 | 软件,IE4300_12P-CMW520-R1127.img(0502AB1B) | 1 | PCS |  |  |  | '烧录位号U63
4 | 740 | L |  | 81004061 |  | 0 | 0 |  | 贴片电阻 | 560R,5%,1/16W,0402,贴片,满足ROHS/REACH | 4 | PCS |  | R767,R768,R769,R770 | R767,R768,R769,R770
4 | 750 | L |  | 83901731 |  | 0 | 0 |  | TVS管 | TVS管,贴片,BV03C-K,Bencent,SOD323,满足ROHS/REACH,[1级(非潮敏) ] | 4 | PCS |  | D45,D46,D47,D72 | D45,D46,D47,D72
4 | 751 | L |  | Z9743A01H |  | 0 | 0 |  | 集成电路 | 集成电路,贴片,RTL8231≥GC01，REALTEK，LQFP48Pin，[批次要求≥GC01][H3C专用] | 1 | PCS |  |  | U19
4 | 752 | L |  | Z9743A030 |  | 0 | 0 |  | 集成电路 | 集成电路,贴片,RTL8214FCI,Realtek,TQFP176,满足ROHS/REACH | 1 | PCS |  |  | U23
4 | 753 | L |  | Z9743A03G |  | 0 | 0 |  | 集成电路 | 集成电路,贴片,RTL8382MI,REALTEK,LQFP216-E-PAD,[工业],满足ROHS/REACH | 1 | PCS |  |  | U7
3 |  |  |  | 80218562 |  | 0 | 0 |  |  | 半成品,LS-IE4300-12P-H1 电源板贴片 | 0
4 | 10 | L |  | 81000041 |  | 0 | 0 |  | 贴片电阻 | 0R,5%,1/8W,0805,贴片,满足ROHS/REACH | 1 | PCS | L8 |  | L8
4 | 20 | L |  | 81000871 |  | 0 | 0 |  | 贴片电阻 | 贴片电阻，2.7KR,1%,1/10W,0603 | 1 | PCS | R29 |  | R29
4 | 30 | L |  | 81002121 |  | 0 | 0 |  | 贴片电阻 | 10R,1%,1/10W,0603,贴片,满足ROHS/REACH | 2 | PCS | R22 | R15 | R15,R22
4 | 40 | L |  | 81002231 |  | 0 | 0 |  | 贴片电阻 | 100KR,1%,1/10W,0603,贴片,满足ROHS/REACH | 1 | PCS |  | R12 | R12
4 | 50 | L |  | 81002241 |  | 0 | 0 |  | 贴片电阻 | 1KR,1%,1/10W,0603,贴片,满足ROHS/REACH | 5 | PCS | R45 | R127,R128,R129,R36 | R127,R128,R129,R36,R45
4 | 60 | L |  | 81002311 |  | 0 | 0 |  | 贴片电阻 | 0R,5%,1/10W,0603,贴片,满足ROHS/REACH | 4 | PCS | R33,R38 | R124,R141 | R124,R141,R33,R38
4 | 70 | L |  | 81002471 |  | 0 | 0 |  | 贴片电阻 | 0R,5%,1/16W,0402,贴片,满足ROHS/REACH | 1 | PCS |  | R58 | R58
4 | 80 | L |  | 81002561 |  | 0 | 0 |  | 贴片电阻 | 10KR,1%,1/10W,0603,贴片,满足ROHS/REACH | 3 | PCS | R10 | R397,R398 | R10,R397,R398
4 | 90 | L |  | 81002571 |  | 0 | 0 |  | 贴片电阻 | 1KR,1%,1/16W,0402,贴片,满足ROHS/REACH | 2 | PCS | R40,R69 |  | R40,R69
4 | 100 | L |  | 81002591 |  | 0 | 0 |  | 贴片电阻 | 33R,5%,1/16W,0402,贴片,满足ROHS/REACH | 4 | PCS |  | R389,R390,R394,R395 | R389,R390,R394,R395
4 | 110 | L |  | 81002881 |  | 0 | 0 |  | 贴片电阻 | 4.7KR,5%,1/10W,0603,贴片,满足ROHS/REACH | 1 | PCS | R27 |  | R27
4 | 120 | L |  | 81003081 |  | 0 | 0 |  | 贴片电阻 | 51KR,1%,1/10W,0603,贴片,满足ROHS/REACH | 3 | PCS | R13 | R20,R30 | R13,R20,R30
4 | 130 | L |  | 81003091 |  | 0 | 0 |  | 贴片电阻 | 200KR,1%,1/10W,0603,贴片,满足ROHS/REACH | 2 | PCS |  | R1,R18 | R1,R18
4 | 140 | L |  | 81003731 |  | 0 | 0 |  | 贴片电阻 | 2KR,5%,1/10W,0603,贴片,满足ROHS/REACH | 2 | PCS | R396 | R39 | R39,R396
4 | 150 | L |  | 81003781 |  | 0 | 0 |  | 贴片电阻 | 1MR,5%,1/10W,0603,贴片,满足ROHS/REACH | 1 | PCS |  | R7 | R7
4 | 160 | L |  | 81003782 |  | 0 | 0 |  | 贴片电阻 | 4.99KR,1%,1/10W,0603,贴片,满足ROHS/REACH | 1 | PCS | R25 |  | R25
4 | 170 | L |  | 81003930 |  | 0 | 0 |  | 贴片电阻 | 75KR,5%,1/10W,0603,贴片,满足ROHS/REACH | 1 | PCS |  | R31 | R31
4 | 180 | L |  | 81003953 |  | 0 | 0 |  | 贴片电阻 | 91KR,1%,1/10W,0603,贴片,满足ROHS/REACH | 1 | PCS | R5 |  | R5
4 | 190 | L |  | 81003991 |  | 0 | 0 |  | 贴片电阻 | 3.01KR,1%,1/10W,0603,贴片,[ ] | 1 | PCS | R28 |  | R28
4 | 200 | L |  | 81004198 |  | 0 | 0 |  | 贴片电阻 | 24.9KR,1%,1/4W,1206,贴片,[] | 3 | PCS | R399,R400,R401 |  | R399,R400,R401
4 | 210 | L |  | 81004242 |  | 0 | 0 |  | 贴片电阻 | 2KR,1%,1/8W,0805,贴片,满足ROHS/REACH | 2 | PCS |  | R2,R3 | R2,R3
4 | 220 | L |  | 81004305 |  | 0 | 0 |  | 贴片电阻 | 5.1R,1%,1/10W,0603,贴片,满足ROHS/REACH | 2 | PCS | R9 | R34 | R34,R9
4 | 230 | L |  | 81004337 |  | 0 | 0 |  | 贴片电阻 | 9.31KR,1%,1/10W,0603,贴片,[] | 1 | PCS | R6 |  | R6
4 | 240 | L |  | 81004345 |  | 0 | 0 |  | 贴片电阻 | 10R,5%,1/3W,1210,贴片,[] | 2 | PCS |  | R23,R55 | R23,R55
4 | 250 | L |  | 81004362 |  | 0 | 0 |  | 贴片电阻 | 4.7KR,1%,3/4W,2010,贴片,[] | 3 | PCS | R140,R142,R145 |  | R140,R142,R145
4 | 260 | L |  | 81004363 |  | 0 | 0 |  | 贴片电阻 | 10KR,1%,0.75W,2010,贴片,[] | 3 | PCS |  | R139,R143,R144 | R139,R143,R144
4 | 270 | L |  | 81004413 |  | 0 | 0 |  | 贴片电阻 | 20KR,1%,1/4W,1206,贴片,满足ROHS/REACH | 2 | PCS |  | R35,R4 | R35,R4
4 | 280 | L |  | 81005804 |  | 0 | 0 |  | 贴片电阻 | 贴片电阻,0.05R,5%,1/4W,1206 | 2 | PCS | R402,R8 |  | R402,R8
4 | 290 | L |  | 81006492 |  | 0 | 0 |  | 贴片电阻 | 贴片电阻,20.5K,1%,1/10W,0603,满足ROHS/REACH | 1 | PCS |  | R32 | R32
4 | 310 | L |  | 82402421 |  | 0 | 0 |  | 贴片电容 | 100nF,10%,25V,X7R,0603,贴片,满足ROHS/REACH | 2 | PCS |  | C28,C39 | C28,C39
4 | 320 | L |  | 82402591 |  | 0 | 0 |  | 贴片电容 | 贴片电容,1nF,50V,5%,NPO,0603,满足ROHS/REACH | 1 | PCS |  | C487 | C487
4 | 330 | L |  | 82402711 |  | 0 | 0 |  | 贴片电容 | 220pF,5%,50V,NPO,0603,贴片,[] | 1 | PCS |  | C37 | C37
4 | 340 | L |  | 82403231 |  | 0 | 0 |  | 贴片电容 | 100nF,10%,25V,X7R,0402,贴片,,满足ROHS/REACH | 5 | PCS | C4,C462,C5,C6,C9 |  | C4,C462,C5,C6,C9
4 | 350 | L |  | 82403401 |  | 0 | 0 |  | 贴片电容 | 贴片电容,1uF,10%,25V,X7R,0603,满足ROHS/REACH | 4 | PCS | C26,C33,C40,C463 |  | C26,C33,C40,C463
4 | 360 | L |  | 82403668 |  | 0 | 0 |  | 贴片电容 | 18pF,5%,50V,NPO,0402,贴片,满足ROHS/REACH | 4 | PCS |  | C195,C196,C198,C199 | C195,C196,C198,C199
4 | 370 | L |  | 82403705 |  | 0 | 0 |  | 贴片电容 | 贴片电容,100pF,5%,50V,NPO,0603,满足ROHS/REACH | 1 | PCS |  | C47 | C47
4 | 380 | L |  | 82403740 |  | 0 | 0 |  | 贴片电容 | 100nF,10%，100V,X7R,1206,贴片,满足ROHS/REACH | 1 | PCS | C465 |  | C465
4 | 390 | L |  | 82403748 |  | 0 | 0 |  | 贴片电容 | 贴片电容,10pF,5%，50V,NPO,0402,,满足ROHS/REACH | 1 | PCS | C29 |  | C29
4 | 400 | L |  | 82403760 |  | 0 | 0 |  | 贴片电容 | 22nF,10%,100V,X7R,0805,贴片,满足ROHS/REACH | 1 | PCS | C480 |  | C480
4 | 410 | L |  | 82403784 |  | 0 | 0 |  | 贴片电容 | 贴片电容,1uF,10%,100V,X7R,1206,满足ROHS/REACH | 6 | PCS | C20,C22,C23,C464,C479,C481 |  | C20,C22,C23,C464,C479,C481
4 | 430 | L |  | 82403947 |  | 0 | 0 |  | 贴片电容 | 10uF,10%,50V,X7R,1206,贴片,满足ROHS/REACH | 6 | PCS | C17,C2,C25,C3 | C18,C24 | C17,C18,C2,C24,C25,C3
4 | 440 | L |  | 82403998 |  | 0 | 0 |  | 贴片电容 | 贴片电容,1NF,10%,250V,X7R,0805,满足ROHS/REACH | 1 | PCS |  | C14 | C14
4 | 450 | L |  | 82404086 |  | 0 | 0 |  | 贴片电容 | 220nF,10%,16V,X7R,0402,贴片,满足ROHS/REACH | 1 | PCS | C1 |  | C1
4 | 460 | L |  | 82404108 |  | 0 | 0 |  | 贴片电容 | 贴片电容，10uF,10%,10V,X7R,0805,满足ROHS/REACH | 1 | PCS | C383 |  | C383
4 | 470 | L |  | 82404183 |  | 0 | 0 |  | 贴片电容 | 贴片电容,1nF,10%,2KV,X7R,1206,满足ROHS/REACH | 6 | PCS | C489,C490,C78,C79 | C467,C468 | C467,C468,C489,C490,C78,C79
4 | 480 | L |  | 82404192 |  | 0 | 0 |  | 贴片电容 | 100nF,10%,100V,X7R,0805,贴片,[品牌：三星 HP1920-48G-PoE+],满足ROHS/REACH | 1 | PCS |  | C36 | C36
4 | 490 | L |  | 82404229 |  | 0 | 0 |  | 贴片电容 | 22nF,10%,1000V,X7R,1210,贴片,满足ROHS/REACH | 2 | PCS |  | C115,C117 | C115,C117
4 | 500 | L |  | 82405424 |  | 0 | 0 |  | 贴片电容 | 贴片电容,10uF,10%,16V,X7R,0805,[4.7uf以上禁用华科],满足ROHS/REACH | 1 | PCS | C7 |  | C7
4 | 510 | L |  | 82405589 |  | 0 | 0 |  | 贴片电容 | 贴片电容,470pF,±10%,250V,X7R,0603,满足ROHS/REA | 1 | PCS | C8 |  | C8
4 | 520 | L |  | 82805141 | B1 | 1 | 50 |  | 贴片电容 | 贴片电感,3.3uH,20%,3A,5.2*5.8*4.5mm,[CSN054D-3R3M-LFR] | 1 | PCS | L3 |  | L3
4 | 520 | L |  | 82805708 | B1 | 2 | 50 |  | 备选料 | 贴片功率电感,3.3uH/1KHz,20%,3.0A,34mR,5.8*5.2*4.5mm,[SM5845-3R3M] | 1 | PCS | L3 |  | L3
4 | 530 | L |  | 82805789 | B2 | 1 | 50 |  | 贴片电容 | 贴片电感,1.0uH,20%,5.1A,5.0*5.0*4.0mm,[顺络¦SWPA5040S1ROMT] | 1 | PCS | L2 |  | L2
4 | 530 | L |  | 82807520 | B2 | 2 | 50 |  | 备选料 | 常规电感,贴片电感,贴片,1uH,30%,5.14A,SWPA6045S1R0NT,顺络,6*6*4.5mm,满足ROHS/REACH | 1 | PCS | L2 |  | L2
4 | 540 | L |  | 82902423 | G1 | 1 | 100 |  | 电源变压器 | 变压器,贴片,电源变压器,1:0.565:0.52,EP-389SG,MNC,17.75x14.2x12.7mm,满足ROHS/REACH,[潮敏：2级] | 1 | PCS | T1 |  | T1
4 | 540 | L |  | 82902563 | G1 | 2 | 0 |  | 电源变压器 | 变压器,贴片,电源变压器,NA,1：0.565：0.52±2%,PDT25219SR,联泰兴,14.2*17.8*12.7mm,满足ROHS/REACH | 1 | PCS | T1 |  | T1
4 | 550 | L |  | 83401281 |  | 0 | 0 |  | 贴片二极管 | 贴片整流二极管,ES1D,PANJIT,DO-214AC,[200V/1A] | 1 | PCS |  | D18 | D18
4 | 560 | L |  | 83401417 | B3 | 1 | 50 |  | 贴片二极管 | 贴片二极管,BAV20WS,SOD-323,[ ] | 2 | PCS | D19,D3 |  | D19,D3
4 | 560 | L |  | 83403164 | B3 | 2 | 50 |  | 备选料 | 二极管,开关二极管,贴片,BAV20WS,扬杰,SOD323,150V/0.2A | 2 | PCS | D19,D3 |  | D19,D3
4 | 570 | L |  | 83401575 | B4 | 1 | 50 |  | 贴片二极管 | 贴片肖特基二极管,SK810L,MCC,DO-214AB, | 1 | PCS | D13 |  | D13
4 | 570 | L |  | 83403189 | B4 | 2 | 50 |  | 备选料 | 二极管,肖特基二极管,贴片,SS810,扬杰,DO-214AB (SMC),满足ROHS/REACH,[100V/8A] | 1 | PCS | D13 |  | D13
4 | 580 | L |  | 83401584 | B5 | 1 | 50 |  | 贴片二极管 | 贴片稳压二极管,LBZX84C3V9LT1G,LRC,SOT23,满足ROHS/REACH | 1 | PCS |  | D1 | D1
4 | 580 | L |  | 83403409 | B5 | 2 | 50 |  | 备选料 | 二极管,稳压二极管,贴片,BZX84C3V9,扬杰,SOT-23,满足ROHS/REACH | 1 | PCS |  | D1 | D1
4 | 590 | L |  | 83401682 | B6 | 1 | 50 |  | 贴片二极管 | 贴片稳压管二极管,MMSZ5264BT1G,ON,SOD-123,[] | 1 | PCS |  | D4 | D4
4 | 590 | L |  | 83403043 | B6 | 2 | 50 |  | 备选料 | 二极管,稳压管二极管,贴片,LMSZ5264BT1G,LRC,SOD-123 | 1 | PCS |  | D4 | D4
4 | 600 | L |  | 83401692 |  | 0 | 0 |  | 备选料 | 科信品质异常停用 贴片二极管,30V/0.2A,BAT54,KEXIN,SOT-23 | 1 | PCS | D17 |  | D17
4 | 610 | L |  | 83401754 | B8 | 2 | 50 |  | 备选料 | 贴片肖特基二极管,SM340A,LRC,DO-214AC,满足ROHS/REACH | 1 | PCS | D22 |  | D22
4 | 610 | L |  | 83403199 | B8 | 1 | 50 |  | 贴片二极管 | 二极管,肖特基二极管,贴片,SS34A,扬杰,DO-214AC,满足ROHS/REACH | 1 | PCS | D22 |  | D22
4 | 620 | L |  | 83403180 | F4 | 1 | 50 |  | 贴片二极管 | 二极管,整流二极管,贴片,ES2DA,扬杰,DO-214AC,满足ROHS/REACH,[200V/2A] | 2 | PCS | D16,D59 |  | D16,D59
4 | 620 | L |  | 83403232 | F4 | 2 | 50 |  | 贴片二极管 | 二极管,整流二极管,贴片,ES2DA,GOOD-ARK,DO-214AC,满足ROHS/REACH | 2 | PCS | D16,D59 |  | D16,D59
4 | 630 | L |  | 83401455 | G3 | 1 | 100 |  | 贴片二极管 | 贴片二极管。LBAV99LT1G SOT-23,LRC,满足ROHS/REACH | 1 | PCS |  | D6 | D6
4 | 630 | L |  | 83403288 | G3 | 2 | 0 |  | 贴片二极管 | 二极管,开关二极管,贴片,BAV99LT1G,ON,SOT23,满足ROHS/REACH,[400400099004G] | 1 | PCS |  | D6 | D6
4 | 640 | L |  | 83403398 |  | 0 | 0 |  | 贴片二极管 | 二极管,整流桥堆,贴片,MSB30M-13,Diodes,MSBL,满足ROHS/REACH | 2 | PCS |  | D57,D58 | D57,D58
4 | 650 | L |  | 83403422 |  | 0 | 0 |  | 贴片二极管 | 二极管,二极管,贴片,1N4148W,PANJIT,SOD123,满足ROHS/REACH | 1 | PCS |  | D9 | D9
4 | 660 | L |  | 83403442 | G2 | 1 | 100 |  | 贴片二极管 | 二极管,稳压二极管,SMD,BZT52C9V1-7-F,DIODES,SOD123,满足ROHS/REACH | 1 | PCS |  | D2 | D2
4 | 660 | L |  | 83403500 | G2 | 2 | 0 |  | 贴片二极管 | 二极管,稳压二极管,贴片,LMSZ5239BT1G,LRC,SOD-123,满足ROHS/REACH,9.1V 500mW[潮敏：2级] | 1 | PCS |  | D2 | D2
4 | 670 | L |  | 83500561 |  | 0 | 0 |  | 贴片三极管 | 科信品质异常停用 贴片三极管,TL431,KEXIN,SOT-23,RHOS,[ | 1 | PCS |  | U3 | U3
4 | 680 | L |  | 83500491 | B9 | 1 | 50 |  | 贴片三极管 | 贴片三极管,NPN,LMBT3904,LRC,SOT23,满足ROHS/REACH | 2 | PCS | Q14 | Q20 | Q14,Q20
4 | 680 | L |  | 83501866 | B9 | 2 | 50 |  | 备选料 | 三极管,NPN,贴片,MMBT3904,扬杰,SOT-23,满足ROHS/REACH | 2 | PCS | Q14 | Q20 | Q14,Q20
4 | 690 | L |  | 83500700 | C1 | 1 | 50 |  | 贴片三极管 | 贴片三极管,NPN,BC847A215,NXP,SOT-23,45V-100mA-250mW-600mV@100mA | 1 | PCS |  | Q1 | Q1
4 | 690 | L |  | 83501779 | C1 | 2 | 50 |  | 备选料 | 三极管,NPN,贴片,BC847A,扬杰,SOT-23,满足ROHS/REACH | 1 | PCS |  | Q1 | Q1
4 | 700 | L |  | 83501771 |  | 0 | 0 |  | 场效应管 | 场效应管,N-Channel,贴片,NCEP1545G,新洁能,DFN5X6-8L,满足ROHS/REACH,[150V 45A] | 2 | PCS |  | Q19,Q6 | Q19,Q6
4 | 710 | L |  | 83600211 | C2 | 2 | 50 |  | 备选料 | 集成电路 贴片,74LVC1G125GW,NXP,SOT(SC-70),[] | 1 | PCS |  | U37 | U37
4 | 710 | L |  | 83600981 | C2 | 1 | 50 |  | 集成电路 | 集成电路,贴片,SN74LVC1G125DCKR,TI,SOT(SC-70),[] | 1 | PCS |  | U37 | U37
4 | 720 | L |  | 83602131 |  | 0 | 0 |  | 集成电路 | 集成电路,贴片,光耦,LTV-356T-B,LITEON,L4.40*W3.85*H2.00mm,[CRT=130-260%] | 3 | PCS | U10,U11,U14 |  | U10,U11,U14
4 | 730 | L |  | 83602464 |  | 0 | 0 |  | 集成电路 | 集成电路,贴片,光耦,LTV-817S（Rank C）,LITEON,SMD-4pin（6.5*4.6mm）,[CTR≥200%],满足ROHS/REACH | 1 | PCS | U2 |  | U2
4 | 740 | L |  | 83602962 |  | 0 | 0 |  | 集成电路 | 集成电路,贴片,SN74LVC2G14DBVR,TI,SOT23-6,[] | 1 | PCS | U12 |  | U12
4 | 750 | L |  | 83606263 |  | 0 | 0 |  | 集成电路 | 集成电路,贴片,MP3910GK-Z,MPS,MSOP10,满足ROHS/REACH,Vin=7V to 35V Vout=ADJ Iout=ADJ[潮敏：4级] | 1 | PCS | U1 |  | U1
4 | 760 | L |  | 83801310 |  | 0 | 0 |  | 保险丝 | 保险丝,贴片,慢熔,86V/10A,VF452 010,VICFUSE,6.1*2.6*2.6mm,满足ROHS/REACH | 2 | PCS | F1,F2 |  | F1,F2
4 | 780 | L |  | 83707144 | F3 | 1 | 50 |  | 印刷电路板 | 印刷电路板,4层,105*75*1.6mm,FR-4,OSP绿油,DC_POWER,兴达鸿业,满足ROHS/REACH,[2*2实连接拼板,拼板尺寸212*152*1.6mm,潮敏等级三级] | 1 | PCS
4 | 780 | L |  | 83707145 | F3 | 2 | 50 |  | 备选料 | 印刷电路板,4层,105*75*1.6mm,FR-4,OSP绿油,DC_POWER,金禄,满足ROHS/REACH,[2*2实连接拼板,拼板尺寸212*152*1.6mm,潮敏等级三级] | 1 | PCS
4 | 790 | L |  | 85300461 |  | 0 | 0 |  | 锡膏 | 无铅锡膏 | 1.075 | G
4 | 800 | L |  | 83401730 | F5 | 1 | 50 |  | 贴片二极管 | 贴片稳压二极管,SMD,BZT52C12,PANJIT,SOD123,[] | 1 | PCS |  | D7 | D7
4 | 800 | L |  | 83403196 | F5 | 2 | 50 |  | 贴片二极管 | 二极管,稳压二级管,贴片,BZT52C12,扬杰,SOD123,满足ROHS/REACH | 1 | PCS |  | D7 | D7